## CASMONTE
REGIONE PUGLIA
SEZIONE PROTEZIONE CIVILE
Centro Funzionale Decentrato
CASTEL del MONTE
|  | latitudine | 41° 4' 47" N | [5 empty] | longitudine |  | 16° 16' 27" E
ANNO |  | Max intensità |  | 1 ORA |  | 3 ORE |  | 6 ORE |  | 12 ORE |  | 24 ORE
60 | mm | data | minuti | mm | data | mm | data | mm | data | mm | data | mm | data
1932 | >> | >> | >> | 28.6 | 1932-09-06 | 28.6 | 1932-09-06 | 31.2 | 1932-09-06 | 39.6 | 1932-09-06 | 43 | 1932-11-12
1933 | >> | >> | >> | 18.4 | 1933-11-08 | 22.4 | 1933-11-08 | 30.2 | 1933-11-08 | 49.6 | 1933-11-08 | 52.9 | 1933-11-08
1934 | >> | >> | >> | 18.6 | 1934-06-21 | 31.8 | 1934-10-07 | 34 | 1934-10-07 | 36.6 | 1934-10-07 | 50.6 | 1934-02-05
1950 | 13 | 1950-08-08 | 30 | 14.4 | 1950-07-29 | 21.4 | 1950-12-09 | 39.6 | 1950-12-09 | 41.2 | 1950-12-09 | 41.4 | 1950-12-08
1952 | 29 | 1952-07-25 | 15 | 29 | 1952-07-25 | 29 | 1952-07-25 | 37.6 | 1952-12-08 | 57.4 | 1952-12-08 | 70 | 1952-12-08
1953 | 10 | 1953-11-05 | 5 | 20 | 1953-10-21 | 30 | 1953-11-05 | 36.4 | 1953-11-05 | 44.2 | 1953-11-05 | 46.6 | 1953-11-04
1954 | >> | >> | >> | 16.8 | 1954-06-18 | 25 | 1954-02-18 | 48 | 1954-02-18 | 90 | 1954-02-18 | 113.2 | 1954-02-17
1955 | 18.8 | 1955-09-02 | 15 | 21.4 | 1955-09-02 | 32.8 | 1955-09-02 | 55.6 | 1955-09-02 | 84 | 1955-09-01 | 119.8 | 1955-09-01
1956 | 9.2 | 1956-06-12 | 5 | 14.8 | 1956-07-12 | 27.6 | 1956-02-25 | 34 | 1956-02-25 | 40.8 | 1956-12-01 | 65 | 1956-02-25
1958 | 10.4 | 1958-05-22 | 10 | 21.6 | 1958-09-12 | 23.4 | 1958-05-22 | 28.2 | 1958-02-27 | 29.4 | 1958-02-27 | 53.2 | 1958-02-27
1960 | 13 | 1960-10-10 | 10 | 22.6 | 1960-03-12 | 38 | 1960-11-23 | 48.8 | 1960-11-23 | 60.2 | 1960-11-23 | 60.2 | 1960-11-23
1963 | 11.2 | 1963-05-29 | 5 | 32.8 | 1963-07-26 | 32.8 | 1963-07-26 | 32.8 | 1963-07-26 | 42.6 | 1963-10-10 | 49.6 | 1963-10-09
1967 | 8.6 | 1967-10-19 | 15 | 15.4 | 1967-09-19 | 19.6 | 1967-12-13 | 29.4 | 1967-12-12 | 44.6 | 1967-12-13 | 61.6 | 1967-12-12
1968 | 20 | 1968-08-24 | 15 | 24.6 | 1968-08-24 | 29 | 1968-08-24 | 48.6 | 1968-08-24 | 51.8 | 1968-08-24 | 55 | 1968-08-24
1969 | 13.2 | 1969-09-06 | 10 | 22 | 1969-09-06 | 27.2 | 1969-09-06 | 27.6 | 1969-09-05 | 29.4 | 1969-09-05 | 31.8 | 1969-12-01
1970 | 33 | 1970-09-19 | 20 | 33.6 | 1970-07-01 | 39.4 | 1970-09-18 | 58.4 | 1970-09-18 | 78.6 | 1970-09-17 | 98.6 | 1970-09-17
1971 | 23 | 1971-10-15 | 25 | 23.2 | 1971-10-15 | 35.2 | 1971-10-15 | 35.4 | 1971-10-15 | 55.2 | 1971-02-24 | 97.8 | 1971-02-24
1972 | >> | >> | >> | 20 | 1972-10-15 | 28.2 | 1972-10-15 | 36 | 1972-02-22 | 48 | 1972-02-22 | 56 | 1972-01-18
1973 | 27.8 | 1973-09-01 | 40 | 30.4 | 1973-09-01 | 50.6 | 1973-09-01 | 62.6 | 1973-09-01 | 75.2 | 1973-09-01 | 79.8 | 1973-09-01
1974 | 12 | 1974-09-22 | 30 | 16 | 1974-12-30 | 29 | 1974-12-30 | 44.4 | 1974-12-30 | 62.4 | 1974-12-30 | 63 | 1974-12-30
1975 | 16.2 | 1975-05-22 | 15 | 20.2 | 1975-11-28 | 34.4 | 1975-11-28 | 51.2 | 1975-11-28 | 52.4 | 1975-11-28 | 83 | 1975-03-21
1977 | 17.6 | 1977-08-31 | 20 | 20.8 | 1977-08-31 | 23.8 | 1977-08-31 | 26 | 1977-10-12 | >> | >> | >> | >>
1978 | 16.6 | 1978-08-27 | 5 | 20.2 | 1978-08-27 | 37.6 | 1978-10-21 | 40.8 | 1978-10-21 | 45 | 1978-04-03 | 47 | 1978-04-03
1979 | 17.6 | 1979-09-23 | 30 | 22.2 | 1979-09-23 | 38 | 1979-11-21 | 43.2 | 1979-11-21 | 49.6 | 1979-11-20 | 69.4 | 1979-11-20
1980 | 18 | 1980-08-24 | 10 | 25.6 | 1980-08-24 | 31.6 | 1980-08-24 | 33.8 | 1980-08-24 | 39.6 | 1980-08-11 | 56.2 | 1980-01-11
1981 | 10.6 | 1981-09-02 | 15 | 17.2 | 1981-09-06 | 29.2 | 1981-09-06 | 35.2 | 1981-09-06 | 44.2 | 1981-09-06 | 47 | 1981-09-06
1982 | >> | >> | >> | >> | >> | 27.6 | 1982-10-04 | 27.6 | 1982-10-04 | 30.6 | 1982-12-14 | 31.4 | 1982-12-14
1985 | 12 | 1985-10-21 | 10 | 18.6 | 1985-10-21 | 19 | 1985-10-21 | 24.4 | 1985-04-16 | 37.8 | 1985-04-16 | 52 | 1985-04-16
1986 | 7.6 | 1986-07-18 | 10 | 14.4 | 1986-02-01 | 23.6 | 1986-07-15 | 25.4 | 1986-07-15 | 25.8 | 1986-02-22 | 33.8 | 1986-02-22
1987 | >> | >> | >> | >> | >> | 48.6 | 1987-11-21 | 71.2 | 1987-11-21 | 88.2 | 1987-11-21 | 109.4 | 1987-11-21
1988 | 15.4 | 1988-10-21 | 10 | 25.8 | 1988-10-21 | 37.8 | 1988-09-17 | 54.8 | 1988-09-16 | 56.4 | 1988-09-16 | 66.8 | 1988-09-16
1990 | 11 | 1990-09-06 | 10 | 13 | 1990-06-15 | 20.6 | 1990-06-15 | 31.2 | 1990-11-16 | 57 | 1990-11-15 | 69.4 | 1990-11-15
1991 | 10 | 1991-04-26 | 20 | 14.4 | 1991-07-15 | 20.2 | 1991-05-24 | 25.8 | 1991-10-20 | 34.4 | 1991-10-20 | 41.6 | 1991-04-11
1992 | 13.6 | 1992-09-22 | 10 | 21.2 | 1992-09-22 | 24.6 | 1992-04-11 | 35.2 | 1992-04-11 | 49.8 | 1992-04-10 | 64 | 1992-04-10
1994 | 5.6 | 1994-07-13 | 5
| 9.2 | 1994-06-10 | 15
| 11 | 1994-06-10 | 30 | 16.4 | 1994-06-10 | 23.6 | 1994-06-10 | 23.6 | 1994-06-10 | 41.6 | 1994-02-18 | 55.8 | 1994-02-18
1996 | >> | >> | >> | >> | >> | 21 | 1996-12-01 | 34.8 | 1996-12-01 | 52.8 | 1996-12-01 | 58.2 | 1996-12-01
1997 | 14 | 1997-08-19 | 15 | 48.4 | 1997-08-19 | 48.8 | 1997-08-19 | 48.8 | 1997-08-19 | 49.4 | 1997-08-19 | 50.4 | 1997-08-19
| 22 | 1997-08-19 | 30
1998 | 9.8 | 1998-09-09 | 5 | 36.4 | 1998-09-09 | 43.8 | 1998-09-09 | 43.8 | 1998-09-09 | 44.2 | 1998-01-21 | 62.6 | 1998-01-21
| 19.4 | 1998-09-09 | 15
| 30 | 1998-09-09 | 30
1999 | >> | >> | >> | >> | >> | >> | >> | >> | >> | 39.6 | 1999-11-08 | 44.2 | 1999-11-08
2000 | 11.8 | 2000-04-04 | 5 | 27.2 | 2000-04-11 | 30 | 2000-04-11 | 41.4 | 2000-02-10 | 47.4 | 2000-02-10 | 56.2 | 2000-02-09
| 15.6 | 2000-04-11 | 15
| 21.6 | 2000-04-11 | 30
2001 | 6.6 | 2001-06-29 | 5 | 22.4 | 2001-06-29 | 23.2 | 2001-05-25 | 23.6 | 2001-05-25 | 38.8 | 2001-01-13 | 54.2 | 2001-01-13
| 17.6 | 2001-06-29 | 15
| 20.2 | 2001-06-29 | 30
2002 | 11.4 | 2002-09-06 | 5 | 35 | 2002-09-07 | 36 | 2002-09-07 | 36.4 | 2002-09-07 | 36.6 | 2002-09-07 | 68.4 | 2002-09-06
| 22.4 | 2002-09-07 | 15
| 30.6 | 2002-09-07 | 30
2003 | 5.8 | 2003-08-23 | 5 | 24.8 | 2003-08-23 | 32.2 | 2003-10-18 | 36 | 2003-10-18 | 51 | 2003-12-09 | 61 | 2003-12-08
| 13 | 2003-06-29 | 15
| 17 | 2003-08-23 | 30
2004 | 10.2 | 2004-08-08 | 5 | 33.4 | 2004-08-08 | 33.4 | 2004-08-08 | 35.8 | 2004-11-14 | 56.2 | 2004-06-03 | 68.6 | 2004-06-03
| 25.2 | 2004-08-08 | 15
| 31.2 | 2004-08-08 | 30
2005 | 5.8 | 2005-09-18 | 5 | 13.6 | 2005-09-22 | 17.8 | 2005-11-22 | 32.8 | 2005-11-22 | 56.4 | 2005-11-22 | 77.2 | 2005-11-22
| 9.4 | 2005-09-18 | 15
| 10.4 | 2005-09-22 | 30
2006 | 9.2 | 2006-05-11 | 5 | 49.2 | 2006-09-15 | 56 | 2006-09-15 | 56 | 2006-09-15 | 56.2 | 2006-09-15 | 61.4 | 2006-03-12
| 21.8 | 2006-05-11 | 15
| 31.6 | 2006-05-11 | 30
2007 | 5.4 | 2007-06-08 | 5 | 20.2 | 2007-06-08 | 34.8 | 2007-09-25 | 49.4 | 2007-06-08 | 49.4 | 2007-06-08 | 52 | 2007-06-08
| 12.6 | 2007-06-08 | 15
| 18 | 2007-06-08 | 30
2008 | 5.8 | 2008-11-28 | 5 | 19.2 | 2008-11-06 | 22.6 | 2008-11-28 | 27 | 2008-12-04 | 44.2 | 2008-12-11 | 55.2 | 2008-03-06
| 11 | 2008-11-28 | 15
| 15.8 | 2008-11-06 | 30
2009 | 4.4 | 2009-09-06 | 5 | 25.4 | 2009-06-23 | 35.4 | 2009-06-23 | 36.2 | 2009-06-23 | 46.6 | 2009-10-02 | 55.6 | 2009-10-02
| 9 | 2009-06-23 | 15
| 16.4 | 2009-06-23 | 30
2010 | 5.2 | 2010-11-02 | 5 | 17.6 | 2010-09-10 | 32.2 | 2010-09-10 | 48.2 | 2010-10-18 | 64.2 | 2010-10-18 | 104.4 | 2010-10-18
| 9.8 | 2010-11-02 | 15 | 17.6 | 2010-11-02
| 14.2 | 2010-11-02 | 30
2011 | 8.4 | 2011-11-06 | 5 | 60.4 | 2011-11-06 | 94.6 | 2011-11-06 | 101 | 2011-11-06 | 101.2 | 2011-11-06 | 102.4 | 2011-03-01
| 21.6 | 2011-11-06 | 15
| 39 | 2011-11-06 | 30
2012 | 12.2 | 2012-09-04 | 5 | 32.6 | 2012-09-04 | 35 | 2012-09-04 | 58 | 2012-09-04 | 58.2 | 2012-09-04 | 59 | 2012-09-04
| 18 | 2012-09-04 | 15
| 29.4 | 2012-09-04 | 30
2013 | 6.8 | 2013-08-27 | 5 | 38.6 | 2013-08-09 | 39.8 | 2013-08-09 | 56 | 2013-12-01 | 99.4 | 2013-12-01 | 128.6 | 2013-11-30
| 13.4 | 2013-05-22 | 15
2013-08-09
| 22 | 2013-08-09 | 30
2014 | 6.2 | 2014-09-01 | 5 | 22.4 | 2014-06-14 | 32 | 2014-04-27 | 33.6 | 2014-06-14 | 33.6 | 2014-06-14 | 38.2 | 2014-04-15
| 12.8 | 2014-06-14 | 15
| 20 | 2014-06-14 | 30
2015 | 11.8 | 2015-08-11 | 5 | 28.2 | 2015-08-10 | 29.2 | 2015-08-10 | 36.8 | 2015-03-06 | 53.4 | 2015-03-06 | 56.4 | 2015-03-06
| 15 | 2015-08-10 | 15
| 26.8 | 2015-08-10 | 30
2016 | 11.8 | 2016-06-13 | 5 | 24.8 | 2016-09-08 | 31.2 | 2016-09-08 | 34 | 2016-06-13 | 40.4 | 2016-06-13 | 47.6 | 2016-09-08
| 16.6 | 2016-06-13 | 15
| 20.4 | 2016-09-08 | 30
2017 | 7 | 2017-06-02 | 5 | 26.4 | 2017-06-02 | 27.8 | 2017-06-02 | 27.8 | 2017-06-02 | 30.4 | 2017-09-11 | 39.8 | 2017-01-18
| 16.8 | 2017-06-02 | 15
| 22.6 | 2017-06-02 | 30
2018 | 7 | 2018-06-14 | 5 | 20.6 | 2018-06-14 | 27.4 | 2018-05-03 | 29.4 | 2018-10-22 | 33.8 | 2018-10-22 | 49.2 | 2018-10-22
| 11 | 2018-06-14 | 15
| 19.6 | 2018-06-14 | 30
2019 | 7.2 | 2019-07-13 | 5 | 18.4 | 2019-05-27 | 22 | 2019-01-25 | 35.4 | 2019-01-25 | 58.2 | 2019-01-25 | 79.8 | 2019-01-24
| 11 | 2019-06-01 | 15
| 16.6 | 2019-05-27 | 30
2020 | 14.8 | 2020-07-04 | 5 | 67.6 | 2020-07-04 | 67.8 | 2020-07-04 | 67.8 | 2020-07-04 | 68 | 2020-07-04 | 69.4 | 2020-07-03
| 31.4 | 2020-07-04 | 15
| 54 | 2020-07-04 | 30