## SGROTOND
REGIONE PUGLIA
SEZIONE PROTEZIONE CIVILE
Centro Funzionale Decentrato
SAN GIOVANNI ROTONDO
|  | latitudine | 41° 42' 26,9" N | [5 empty] | longitudine |  | 15° 42' 32,5" E
ANNO | Max intensità |  |  | 1 ORA |  | 3 ORE |  | 6 ORE |  | 12 ORE |  | 24 ORE
57 | mm | data | minuti | mm | data | mm | data | mm | data | mm | data | mm | data
1932 | >> | >> | >> | 12.2 | 1932-08-04 | 12.6 | 1932-09-01 | 12.8 | 1932-09-05 | 12.8 | 1932-09-05 | 16.4 | 1932-09-05
1933 | >> | >> | >> | 16 | 1933-06-08 | 16.2 | 1933-06-08 | 16.2 | 1933-06-08 | 16.6 | 1933-12-01 | 23.2 | 1933-12-01
1934 | >> | >> | >> | 31 | 1934-10-11 | 33.6 | 1934-10-11 | 34.2 | 1934-10-11 | 35.6 | 1934-10-10 | 35.6 | 1934-10-11
1966 | 12 | 1966-11-04 | 15 | 29.6 | 1966-11-04 | 41.8 | 1966-11-04 | 43.4 | 1966-11-04 | 43.6 | 1966-11-04 | 43.6 | 1966-11-04
1967 | 12.8 | 1967-06-11 | 15 | 20.2 | 1967-08-20 | 24.4 | 1967-04-28 | 36 | 1967-04-28 | 47.6 | 1967-12-13 | 72.8 | 1967-12-12
1968 | 14 | 1968-06-05 | 20 | 15.2 | 1968-06-05 | 24.2 | 1968-08-24 | 29.6 | 1968-12-20 | 35.6 | 1968-12-20 | 49.4 | 1968-12-19
1969 | 13.8 | 1969-07-10 | 10 | 18.8 | 1969-08-17 | 19.4 | 1969-12-02 | 30.2 | 1969-12-02 | 52 | 1969-12-01 | 79 | 1969-12-01
1970 | 25.4 | 1970-07-14 | 20 | 41 | 1970-09-18 | 78 | 1970-09-18 | 84.4 | 1970-09-18 | 89.8 | 1970-09-18 | 100.4 | 1970-09-18
1971 | >> | >> | >> | 37.2 | 1971-07-21 | 59 | 1971-07-21 | 61.6 | 1971-07-21 | 64.4 | 1971-07-21 | 65.2 | 1971-07-21
1972 | >> | >> | >> | 37 | 1972-07-15 | 77 | 1972-07-15 | 113.6 | 1972-07-15 | 125.6 | 1972-07-15 | 126.4 | 1972-07-15
1973 | 15.2 | 1973-06-18 | 15 | 28 | 1973-06-18 | 34.4 | 1973-06-18 | 40 | 1973-09-28 | 42.8 | 1973-09-28 | 43.4 | 1973-09-27
1974 | >> | >> | >> | >> | >> | 62.6 | 1974-11-07 | 70.4 | 1974-11-07 | 77.8 | 1974-11-07 | 107.4 | 1974-11-07
1975 | 21 | 1975-07-02 | 20 | 24.8 | 1975-07-02 | 38.6 | 1975-08-28 | 38.6 | 1975-08-28 | 38.6 | 1975-08-28 | 49 | 1975-08-01
1976 | 32.2 | 1976-07-07 | 25 | 45.2 | 1976-07-07 | 57 | 1976-07-07 | 57.6 | 1976-07-07 | 61.2 | 1976-07-07 | 65.2 | 1976-07-07
1977 | 26.8 | 1977-08-08 | 30 | 53.6 | 1977-08-08 | 53.6 | 1977-08-08 | 53.6 | 1977-08-08 | 61.2 | 1977-08-08 | 53.6 | 1977-08-08
1978 | 15.2 | 1978-09-08 | 15 | 25.2 | 1978-09-08 | 40 | 1978-09-08 | 65.2 | 1978-09-08 | 78.6 | 1978-09-07 | 85 | 1978-09-07
1979 | 14 | 1979-10-19 | 20 | 22.6 | 1979-10-19 | 29.4 | 1979-10-19 | 35.6 | 1979-10-18 | 40.8 | 1979-10-18 | 42.4 | 1979-10-18
1980 | 18 | 1980-09-24 | 20 | 20.2 | 1980-09-24 | 27 | 1980-01-15 | 33 | 1980-12-22 | 51.6 | 1980-05-15 | 72.8 | 1980-12-21
1981 | 18.2 | 1981-08-14 | 20 | 25.2 | 1981-08-14 | 25.8 | 1981-08-14 | 25.8 | 1981-08-14 | 34.8 | 1981-07-27 | 38.6 | 1981-03-18
1982 | 28.8 | 1982-08-08 | 30 | 50 | 1982-09-11 | 76.2 | 1982-09-11 | 77 | 1982-09-11 | 94.2 | 1982-09-10 | 115.8 | 1982-09-10
1983 | 30 | 1983-06-24 | 20 | 56 | 1983-06-24 | 62.6 | 1983-06-24 | 66.2 | 1983-06-24 | 66.2 | 1983-06-24 | 87 | 1983-06-23
1984 | 13 | 1984-08-16 | 30 | 15.4 | 1984-06-16 | >> | >> | >> | >> | >> | >> | >> | >>
1985 | >> | >> | >> | >> | >> | 25.4 | 1985-11-16 | 33.4 | 1985-11-16 | 48.8 | 1985-11-16 | 57 | 1985-11-16
1986 | 10 | 1986-09-11 | 6 | 13.4 | 1986-06-13 | 22 | 1986-02-22 | 36.2 | 1986-02-22 | 60.6 | 1986-02-22 | 72 | 1986-02-22
1987 | 18.4 | 1987-07-09 | 30 | 20.6 | 1987-07-09 | 40.2 | 1987-11-21 | 57.2 | 1987-11-21 | 69 | 1987-11-21 | 116.8 | 1987-11-20
1988 | >> | >> | >> | >> | >> | 25.8 | 1988-04-29 | 30.2 | 1988-02-13 | 34.8 | 1988-02-13 | 41.2 | 1988-02-13
1989 | 9.6 | 1989-10-20 | 5 | 15.8 | 1989-10-20 | 19.2 | 1989-10-20 | 26.6 | 1989-10-07 | 28.8 | 1989-10-07 | 29.2 | 1989-09-29
1990 | 8 | 1990-08-07 | 7 | 23.4 | 1990-08-07 | 28.4 | 1990-08-07 | 30 | 1990-11-16 | 46.4 | 1990-11-15 | 63.4 | 1990-11-15
1991 | 8 | 1991-09-17 | 5 | 25.2 | 1991-09-17 | 25.2 | 1991-09-17 | 31.8 | 1991-09-17 | 33.6 | 1991-09-17 | 54 | 1991-09-16
1992 | 10.2 | 1992-07-09 | 10 | 15.2 | 1992-11-14 | 26.6 | 1992-11-14 | 31.4 | 1992-11-14 | 51 | 1992-11-13 | 51.6 | 1992-11-13
1993 | 15.6 | 1993-10-02 | 30 | 15.6 | 1993-10-02 | 15.6 | 1993-10-02 | 15.6 | 1993-10-02 | 20.4 | 1993-11-05 | 30.2 | 1993-10-04
1994 | >> | >> | >> | >> | >> | 31.4 | 1994-08-26 | 33.4 | 1994-08-26 | 34.2 | 1994-09-19 | 42 | 1994-08-25
1995 | 9.8 | 1995-08-24 | 5 | 64.6 | 1995-07-31 | 67 | 1995-07-31 | 67 | 1995-07-31 | 68 | 1995-07-31 | 68.2 | 1995-07-30
| 20 | 1995-07-31 | 15
| 40 | 1995-07-31 | 30
1996 | 16.4 | 1996-08-30 | 5 | 33.2 | 1996-07-30 | 33.2 | 1996-07-30 | 50.6 | 1996-12-01 | 84.4 | 1996-12-01 | 99.2 | 1996-11-30
| 31.2 | 1996-07-30 | 15
| 33 | 1996-07-30 | 30
1997 | 5.6 | 1997-11-13 | 5 | 19.8 | 1997-11-13 | 32.4 | 1997-03-27 | 36.6 | 1997-03-27 | 47.2 | 1997-11-13 | 70 | 1997-11-13
| 10 | 1997-08-20 | 15
| 15.6 | 1997-11-13 | 30
1998 | 7.6 | 1998-06-09 | 5 | 27.4 | 1998-09-09 | 35 | 1998-09-09 | 51.2 | 1998-09-09 | 77 | 1998-09-09 | 87.4 | 1998-09-08
| 17.4 | 1998-06-09 | 15
| 24.2 | 1998-09-09 | 30
1999 | 5.6 | 1999-07-10 | 5 | 22 | 1999-07-10 | 22 | 1999-07-10 | 25.6 | 1999-01-13 | 33.4 | 1999-01-13 | 43 | 1999-07-25
| 12.2 | 1999-07-10 | 15
| 17.6 | 1999-07-10 | 30
2000 | 9.4 | 2000-04-01 | 5 | 17.8 | 2000-10-09 | 23.6 | 2000-09-08 | 36.6 | 2000-02-20 | 42.6 | 2000-02-09 | 44.8 | 2000-02-09
| 10.4 | 2000-10-09 | 15
| 14.4 | 2000-10-09 | 30
2001 | 10 | 2001-11-13 | 5 | 23.4 | 2001-11-13 | 26 | 2001-11-13 | 26.6 | 2001-11-13 | 34.4 | 2001-09-05 | 45.6 | 2001-01-20
| 17.6 | 2001-11-13 | 15
| 20.4 | 2001-11-13 | 30
2002 | 7.8 | 2002-09-10 | 5 | 37.4 | 2002-09-10 | 39.4 | 2002-09-10 | 39.4 | 2002-09-10 | 48 | 2002-04-04 | 57.6 | 2002-04-04
| 19.2 | 2002-09-10 | 15
| 29.8 | 2002-09-10 | 30
2003 | 9.2 | 2003-05-30 | 5 | 36.6 | 2003-06-03 | 36.8 | 2003-06-03 | 47.6 | 2003-06-03 | 47.6 | 2003-06-03 | 47.6 | 2003-06-03
| 19.8 | 2003-05-30 | 15
2003-06-03
| 31.2 | 2003-06-03 | 30
2005 | 12.2 | 2005-06-15 | 5 | 38.6 | 2005-06-15 | 41 | 2005-06-15 | 41.4 | 2005-06-15 | 41.4 | 2005-06-15 | 41.4 | 2005-06-15
| 27.8 | 2005-06-15 | 15
| 33.6 | 2005-06-15 | 30
2006 | 6.6 | 2006-09-16 | 5 | 18 | 2006-09-16 | 35.4 | 2006-06-07 | 45.2 | 2006-06-06 | 65.2 | 2006-03-11 | 118.8 | 2006-03-11
| 11.6 | 2006-08-09 | 15
| 14.2 | 2006-09-16 | 30
2007 | 8 | 2007-06-14 | 5 | 31.6 | 2007-05-06 | 36.8 | 2007-05-06 | 36.8 | 2007-05-06 | 46.8 | 2007-10-22 | 84 | 2007-10-22
| 15.4 | 2007-05-06 | 15
| 27.6 | 2007-05-06 | 30
2008 | 8.8 | 2008-11-05 | 5 | 25 | 2008-11-05 | 34.8 | 2008-11-05 | 39.4 | 2008-11-05 | 57 | 2008-09-26 | 64.6 | 2008-09-26
| 17.8 | 2008-11-05 | 15
| 22 | 2008-11-05 | 30
2009 | 12.8 | 2009-06-21 | 5 | 71.4 | 2009-09-12 | 123.4 | 2009-09-12 | 215.2 | 2009-09-12 | 229 | 2009-09-12 | 229.2 | 2009-09-12
| 29 | 2009-09-12 | 15
| 44 | 2009-09-12 | 30
2010 | 5.4 | 2010-11-02 | 5 | 19.6 | 2010-11-02 | 37.2 | 2010-09-10 | 53.2 | 2010-09-10 | 85.4 | 2010-09-10 | 87.8 | 2010-09-10
| 11.2 | 2010-09-10 | 15
| 16.4 | 2010-11-02 | 30
2011 | 7.2 | 2011-09-27 | 5 | 26.2 | 2011-06-02 | 35.2 | 2011-11-06 | 46 | 2011-11-06 | 870.6 | 2011-03-01 | 91.4 | 2011-03-01
| 16.6 | 2011-06-02 | 15
| 23 | 2011-06-02 | 30
2012 | 11.4 | 2012-08-26 | 5 | 29.4 | 2012-09-03 | 29.4 | 2012-09-03 | 36.6 | 2012-05-17 | 52 | 2012-05-16 | 60.6 | 2012-05-16
| 18.8 | 2012-08-26 | 15
| 26.6 | 2012-09-03 | 30
2013 | 9.2 | 2016-08-27 | 5 | 34.8 | 2016-08-27 | 37.8 | 2016-08-27 | 45.4 | 2016-11-12 | 76.8 | 2016-11-12 | 90.8 | 2016-11-11
| 22.4 | 2016-08-27 | 15
| 32.8 | 2016-08-27 | 30
2014 | 10.2 | 2014-09-05 | 5 | 50 | 2014-09-05 | 86.8 | 2014-09-04 | 139.2 | 2014-09-04 | 187.6 | 2014-09-04 | 282.2 | 2014-09-03
| 25.6 | 2014-09-05 | 15
| 39.6 | 2014-09-05 | 30
2015 | 10.6 | 2015-06-20 | 5 | 39 | 2015-06-20 | 49.8 | 2015-06-20 | 57.2 | 2015-06-20 | 59.2 | 2015-06-20 | 61.4 | 2015-06-20
| 16.2 | 2015-06-20 | 15
| 31.4 | 2015-06-20 | 30
2016 | 12.8 | 2016-06-09 | 5 | 60.4 | 2016-06-10 | 76.4 | 2016-06-10 | 76.4 | 2016-06-10 | 76.4 | 2016-06-10 | 88.6 | 2016-07-15
| 27.6 | 2016-06-09 | 15
| 35.6 | 2016-06-10 | 30
2017 | 14.4 | 2017-07-25 | 5 | 29 | 2017-10-06 | 41.8 | 2017-10-06 | 47.4 | 2017-10-06 | 49.8 | 2017-10-06 | 50.6 | 2017-01-18
| 23.6 | 2017-10-06 | 15
| 28.2 | 2017-10-06 | 30
2018 | 12.4 | 2018-08-20 | 5 | 46.2 | 2018-08-20 | 46.2 | 2018-08-20 | 48 | 2018-01-02 | 48.6 | 2018-01-02 | 51 | 2018-12-10
| 31.8 | 2018-08-20 | 15
| 42.4 | 2018-08-20 | 30
2019 | 16.6 | 2019-07-09 | 5 | 30.2 | 2019-08-25 | 38 | 2019-07-10 | 41.2 | 2019-08-25 | 44.4 | 2019-07-10 | 48.4 | 2019-11-24
| 21.2 | 2019-07-09 | 15
| 26 | 2019-08-25 | 30
2020 | 6 | 2020-06-09 | 5 | 19.2 | 2020-12-06 | 31.8 | 2020-12-06 | 43.6 | 2020-12-27 | 60.4 | 2020-12-27 | 60.8 | 2020-12-27
| 8.4 | 2020-06-09 | 15
| 15 | 2020-12-06 | 30