## MSANGELO
REGIONE PUGLIA
SEZIONE PROTEZIONE CIVILE
Centro Funzionale Decentrato
SAN PAOLO CIVITATE
|  | latitudine | 41° 44' 28,70" N | [5 empty] | longitudine |  | 15°15' 30,90" E
ANNO |  | Max intensità |  | 1 ORA |  | 3 ORE |  | 6 ORE |  | 12 ORE |  | 24 ORE
12 | mm | data | minuti | mm | data | mm | data | mm | data | mm | data | mm | data
2010 | 8.8 | 2018-09-11 | 5 | 27.2 | 2018-09-11 | 36 | 2018-09-11 | 49.2 | 2018-09-11 | 79.4 | 2018-09-10 | 109.2 | 2018-09-10
| 21.4 | 2018-09-11 | 15
| 24.6 | 2018-09-11 | 30
2011 | 5.6 | 2018-07-24 | 5 | 30.8 | 2018-07-24 | 40.6 | 2018-07-24 | 44.4 | 2018-07-24 | 56.6 | 2018-01-22 | 67.4 | 2018-01-22
| 13.4 | 2018-07-24 | 15
| 22.4 | 2018-07-24 | 30
2012 | 13.8 | 2018-09-04 | 5 | 45 | 2018-09-04 | 49.8 | 2018-09-04 | 49.8 | 2018-09-04 | 49.8 | 2018-09-04 | 58.4 | 2018-09-04
| 27.6 | 2018-09-04 | 15
| 38 | 2018-09-04 | 30
2013 | 8.6 | 2013-07-14 | 5 | 38.6 | 2013-07-14 | 44.8 | 2013-07-14 | 44.8 | 2013-07-14 | 58.6 | 2013-12-01 | 75.2 | 2013-12-01
| 19.4 | 2013-07-14 | 15
| 29.8 | 2013-07-14 | 30
2014 | 7.2 | 2014-04-12 | 5 | 22.8 | 2014-09-01 | 31.4 | 2014-09-01 | 34.8 | 2014-09-01 | 36.2 | 2014-09-01 | 45 | 2014-09-01
| 14 | 2014-04-12 | 15
| 17 | 2014-09-01 | 30
2015 | >> | >> | 5 | >> | >> | >> | >> | >> | >> | >> | >> | >> | >>
| >> | >> | 15
| >> | >> | 30
2016 | 16.6 | 2016-09-09 | 5 | 63 | 2016-09-09 | 84.2 | 2016-09-09 | 89.6 | 2016-09-09 | 89.6 | 2016-09-09 | 95.8 | 2016-09-09
| 36.4 | 2016-09-09 | 15
| 47.8 | 2016-09-09 | 30
2017 | 5.8 | 2017-09-02 | 5 | 20 | 2017-11-16 | 24.4 | 2017-11-16 | 35 | 2017-11-05 | 56.6 | 2017-11-16 | 60.8 | 2017-11-15
| 12.2 | 2017-11-16 | 15
| 15.8 | 2017-11-16 | 30
2018 | 7.6 | 2018-06-22 | 5 | 43.4 | 2018-06-22 | 48.4 | 2018-06-22 | 48.6 | 2018-06-22 | 53.4 | 2018-06-22 | 81.2 | 2018-10-22
| 19.6 | 2018-06-22 | 15
| 35.2 | 2018-06-22 | 30
2019 | 13.6 | 2019-07-10 | 5 | 29.8 | 2019-05-27 | 38.6 | 2019-07-10 | 40.8 | 2019-07-10 | 41.2 | 2019-07-10 | 41.2 | 2019-07-10
| 21.4 | 2019-07-10 | 15
| 27.6 | 2019-05-27 | 30
2020 | 8.8 | 2020-06-09 | 5 | 27.2 | 2020-07-17 | 37.6 | 2020-08-05 | 60.4 | 2020-08-05 | 89.6 | 2020-08-05 | 89.6 | 2020-08-05
| 16.8 | 2020-08-05 | 15
| 22 | 2020-07-17 | 30
2010 | 4.6 | 2013-09-25 | 5 | 14 | 2013-11-02 | 25.6 | 2013-03-09 | 40.4 | 2013-03-09 | 51.6 | 2013-03-09 | 64.4 | 2013-03-09
| 7.6 | 2013-09-25 | 15
| 9.4 | 2013-11-02 | 30
2011 | 7.8 | 2011-11-06 | 5 | 31.2 | 2011-07-26 | 45.2 | 2011-03-01 | 73.2 | 2011-03-01 | 119.6 | 2011-03-01 | 139.2 | 2011-02-28
| 12.8 | 2011-07-26 | 15
| 24.6 | 2011-07-26 | 30
2012 | >> | >> | 5 | >> | >> | >> | >> | >> | >> | >> | >> | >> | >>
| >> | >> | 15
| >> | >> | 30
2013 | 9.2 | 2015-10-08 | 5 | 38.4 | 2015-11-12 | 53.4 | 2015-11-12 | 74.8 | 2015-11-12 | 94.6 | 2015-11-12 | 108.2 | 2015-11-11
| 16.2 | 2015-10-08 | 15
| 22.4 | 2015-11-12 | 30