## TARANTO
REGIONE PUGLIA
SEZIONE PROTEZIONE CIVILE
Centro Funzionale Decentrato
TARANTO
|  | latitudine | 40° 27' 56,4" N | [5 empty] | longitudine |  | 17° 15' 2,7" E
ANNO | Max intensità |  |  | 1 ORA |  | 3 ORE |  | 6 ORE |  | 12 ORE |  | 24 ORE
75 | mm | data | minuti | mm | data | mm | data | mm | data | mm | data | mm | data
1935 | >> | >> | >> | 27 | 1935-08-20 | 29.4 | 1935-12-08 | 36.4 | 1935-12-08 | 53 | 1935-08-20 | 53 | 1935-08-20
1936 | >> | >> | >> | 33.2 | 1936-03-05 | 43.2 | 1936-03-05 | 43.2 | 1936-03-05 | 56.6 | 1936-12-11 | 60.6 | 1936-12-11
1939 | >> | >> | >> | 29 | 1939-09-28 | 54.2 | 1939-09-27 | 62.2 | 1939-09-27 | 63 | 1939-09-27 | 63 | 1939-09-27
1940 | >> | >> | >> | 57.6 | 1940-08-14 | 101.2 | 1940-10-22 | 174.8 | 1940-10-22 | 182.6 | 1940-10-22 | 184 | 1940-10-22
1941 | >> | >> | >> | 14.8 | 1941-11-13 | 23.8 | 1941-11-24 | 35 | 1941-11-24 | 41.8 | 1941-11-24 | 45.4 | 1941-11-24
1942 | 13.4 | 1942-08-22 | 30 | 13.4 | 1942-08-22 | 22 | 1942-08-22 | 22.4 | 1942-08-22 | 26.6 | 1942-12-26 | 45.2 | 1942-12-26
1943 | 20 | 1943-10-28 | 30 | 21 | 1943-10-28 | 26.4 | 1943-10-07 | 48.6 | 1943-10-07 | 48.8 | 1943-10-07 | 49.2 | 1943-10-06
1944 | 34.6 | 1944-08-20 | 30 | 36 | 1944-08-20 | 36 | 1944-08-20 | 41.6 | 1944-10-01 | 65.8 | 1944-09-30 | 87.8 | 1944-09-30
1945 | 18 | 1945-12-25 | 30 | 21 | 1945-12-25 | 38.6 | 1945-12-25 | 48.6 | 1945-12-25 | 62 | 1945-12-25 | 63.2 | 1945-12-25
1946 | 16.2 | 1946-11-02 | 30 | 18.8 | 1946-11-02 | 19.4 | 1946-11-02 | 23.4 | 1946-10-05 | 34.6 | 1946-01-26 | 50.8 | 1946-01-25
1947 | 16.4 | 1947-08-30 | 30 | 21.4 | 1947-08-30 | 28 | 1947-08-30 | 28 | 1947-08-30 | 28 | 1947-08-30 | 29.6 | 1947-08-29
1948 | 16 | 1948-05-06 | 30 | 20.4 | 1948-05-04 | 29.8 | 1948-05-04 | 29.8 | 1948-05-04 | 34.4 | 1948-05-04 | 36.6 | 1948-05-04
1950 | 14.2 | 1950-09-29 | 30 | 22.2 | 1950-09-29 | 22.2 | 1950-09-29 | 22.2 | 1950-09-29 | 27.2 | 1950-12-24 | 40 | 1950-12-24
1951 | 20 | 1951-09-08 | 20 | 25 | 1951-09-08 | 26.8 | 1951-09-08 | 27 | 1951-09-08 | 27 | 1951-09-08 | 27 | 1951-09-08
1952 | >> | >> | >> | 19 | 1952-11-20 | 24.8 | 1952-07-24 | 26.2 | 1952-07-24 | 27.8 | 1952-11-20 | 33.6 | 1952-11-20
1956 | >> | >> | >> | 35.2 | 1956-02-25 | 68.8 | 1956-02-25 | 69.6 | 1956-02-25 | 70 | 1956-02-25 | 74.2 | 1956-02-25
1957 | 15.4 | 1957-07-30 | 10 | 23.2 | 1957-07-30 | 23.2 | 1957-07-30 | 24.2 | 1957-07-30 | 28.6 | 1957-01-23 | 34.8 | 1957-01-23
1959 | 11.6 | 1959-08-20 | 10 | 21.6 | 1959-08-20 | 32.6 | 1959-11-13 | 48.4 | 1959-11-13 | 57.6 | 1959-11-13 | 73.2 | 1959-11-13
1960 | 11.6 | 1960-04-21 | 10 | 18 | 1960-02-02 | 26.8 | 1960-02-02 | 30.8 | 1960-02-02 | 33.8 | 1960-02-02 | 52 | 1960-03-25
1961 | 7.8 | 1961-10-04 | 5 | 14.8 | 1961-01-26 | 22.2 | 1961-01-26 | 23.4 | 1961-01-26 | 24.2 | 1961-01-26 | 28 | 1961-01-26
1962 | 10.2 | 1962-06-30 | 5 | 17.6 | 1962-05-01 | 24 | 1962-03-15 | 31 | 1962-03-14 | 43 | 1962-03-14 | 65.8 | 1962-03-14
1963 | 14 | 1963-06-03 | 5 | 24.6 | 1963-06-03 | 33.2 | 1963-06-03 | 36.2 | 1963-10-09 | 55.4 | 1963-06-03 | 59.6 | 1963-10-09
1964 | 17 | 1964-10-24 | 15 | 35.2 | 1964-10-24 | 39.8 | 1964-12-19 | 39.8 | 1964-12-19 | 49 | 1964-10-31 | 60.4 | 1964-02-15
1965 | 15 | 1965-12-04 | 10 | 15.8 | 1965-12-04 | 20.6 | 1965-01-16 | 30.8 | 1965-01-16 | 51.2 | 1965-01-16 | 57.8 | 1965-01-15
1966 | 55.4 | 1966-11-04 | 45 | 58.6 | 1966-11-04 | 62.2 | 1966-11-04 | 75.4 | 1966-11-04 | 81.2 | 1966-11-04 | 82 | 1966-11-04
1968 | 34 | 1968-09-10 | 30 | 47.4 | 1968-09-10 | 53.2 | 1968-09-10 | 53.4 | 1968-09-10 | 53.4 | 1968-09-10 | 53.6 | 1968-09-09
1969 | >> | >> | >> | 19.8 | 1969-11-30 | 33.6 | 1969-11-30 | 53 | 1969-11-30 | 67.8 | 1969-11-30 | 67.8 | 1969-11-30
1970 | 22.8 | 1970-09-18 | 30 | 31 | 1970-09-18 | 31.8 | 1970-09-18 | 37 | 1970-09-18 | 60 | 1970-09-17 | 61.8 | 1970-09-17
1971 | >> | >> | >> | 37 | 1971-01-03 | 60 | 1971-01-03 | 71.4 | 1971-01-03 | 88.4 | 1971-01-02 | 92.6 | 1971-01-02
1972 | >> | >> | >> | 25.8 | 1972-02-21 | 45.8 | 1972-02-21 | 70.6 | 1972-02-21 | 96 | 1972-02-21 | 100.4 | 1972-02-21
1973 | 27.8 | 1973-08-03 | 35 | 28.4 | 1973-08-03 | 40 | 1973-09-01 | 41.8 | 1973-02-02 | 41.8 | 1973-02-02 | 41.8 | 1973-02-02
1974 | 24.4 | 1974-10-15 | 40 | 24.6 | 1974-10-15 | 33.4 | 1974-10-13 | 41.8 | 1974-10-15 | 65.4 | 1974-10-15 | 68.6 | 1974-10-15
1977 | 25 | 1977-10-12 | 25 | 32 | 1977-10-12 | 38.6 | 1977-10-12 | 38.6 | 1977-10-12 | 40 | 1977-10-12 | 55.6 | 1977-10-12
1978 | 30 | 1978-08-11 | 20 | 31.4 | 1978-08-11 | 48.4 | 1978-10-20 | 55.2 | 1978-10-20 | 62.8 | 1978-10-20 | 62.8 | 1978-10-20
1979 | 10.4 | 1979-03-16 | 20 | 12.4 | 1979-03-16 | 15.4 | 1979-10-22 | 20.8 | 1979-11-04 | 35 | 1979-11-04 | 60.2 | 1979-11-03
1980 | 9.2 | 1980-09-24 | 10 | 20 | 1980-03-15 | 35 | 1980-03-15 | 54 | 1980-03-15 | 62 | 1980-03-15 | 70.4 | 1980-03-15
1981 | 13.2 | 1981-08-14 | 15 | 19 | 1981-07-12 | 21.6 | 1981-07-12 | 23.6 | 1981-07-12 | 35.2 | 1981-07-12 | 37.6 | 1981-08-14
1982 | 15.2 | 1982-08-09 | 20 | 16.8 | 1982-08-09 | 28 | 1982-03-22 | 35.2 | 1982-03-22 | 49.8 | 1982-11-28 | 68 | 1982-11-28
1983 | 29.4 | 1983-09-05 | 30 | 29.4 | 1983-09-05 | 37 | 1983-06-16 | 41.6 | 1983-06-16 | 41.6 | 1983-06-16 | 44.8 | 1983-06-16
1984 | 21 | 1984-10-22 | 30 | 33 | 1984-10-22 | 54.6 | 1984-10-22 | 56.6 | 1984-10-22 | 57.6 | 1984-10-22 | 71.2 | 1984-12-29
1985 | 14 | 1985-11-23 | 5 | 27.8 | 1985-10-30 | 50.6 | 1985-10-21 | 88.6 | 1985-10-21 | 90.6 | 1985-10-21 | 92.6 | 1985-10-20
1986 | 46 | 1986-06-21 | 30 | 60.8 | 1986-06-21 | 70 | 1986-06-21 | 70.6 | 1986-06-21 | 70.6 | 1986-06-21 | 70.6 | 1986-06-21
1987 | 11.6 | 1987-11-26 | 20 | 14.4 | 1987-11-26 | 18 | 1987-10-30 | 22.4 | 1987-03-22 | 29.6 | 1987-03-22 | 34.2 | 1987-03-22
1989 | 15.8 | 1989-06-16 | 5 | 37.4 | 1989-06-16 | 40.4 | 1989-06-16 | 41.6 | 1989-06-16 | 49.6 | 1989-06-16 | 49.6 | 1989-06-16
1990 | 5.2 | 1990-04-04 | 5 | 15.4 | 1990-11-16 | 25.2 | 1990-11-16 | 38.6 | 1990-11-16 | 54.2 | 1990-11-15 | 71.4 | 1990-11-15
1991 | 8 | 1991-09-15 | 5 | 29 | 1991-09-15 | 31.4 | 1991-09-15 | 31.4 | 1991-09-15 | 32.2 | 1991-10-20 | 33.2 | 1991-10-20
1992 | 32.6 | 1992-10-04 | 30 | 37 | 1992-10-04 | 40.8 | 1992-10-04 | 45.2 | 1992-10-04 | 45.2 | 1992-10-04 | 45.4 | 1992-10-03
1993 | 8.6 | 1993-07-27 | 5
| 17.6 | 1993-10-03 | 15
| 28 | 1993-10-03 | 30 | 33.4 | 1993-10-03 | 33.6 | 1993-10-03 | 33.6 | 1993-10-03 | 40 | 1993-11-26 | 53.2 | 1993-11-26
1994 | >> | >> | >> | >> | >> | 36 | 1994-02-13 | 37.2 | 1994-02-13 | 37.2 | 1994-02-13 | 37.2 | 1994-02-13
1995 | 31 | 1995-07-07 | 15 | 52.8 | 1995-07-07 | 59.6? | 1995-07-07 | 62.4 | 1995-07-07 | 62.4 | 1995-07-07 | 69.8 | 1995-12-17
| 42 | 1995-07-07 | 30
1996 | 5.8 | 1996-04-02 | 5 | 25.2 | 1996-04-02 | 34.8 | 1996-03-11 | 54.4 | 1996-01-26 | 84.8 | 1996-01-26 | 101 | 1996-01-25
| 11.8 | 1996-04-02 | 15
| 19.4 | 1996-04-02 | 30
1997 | >> | >> | >> | >> | >> | >> | >> | >> | >> | >> | >> | 83.6 | 1997-09-23
1998 | 15.4 | 1998-07-08 | 15 | 17.4 | 1998-07-08 | 17.4 | 1998-07-08 | 22.4 | 1997-11-22 | 39 | 1997-11-22 | 55.8 | 1997-11-22
| 17.4 | 1998-07-08 | 30
1999 | 15.8 | 1999-08-08 | 5 | 46.4 | 1999-08-30 | 46.8 | 1999-08-30 | 46.8 | 1999-08-30 | 47.4 | 1999-08-30 | 47.4 | 1999-08-30
| 23 | 1999-08-30 | 15
| 34.6 | 1999-08-30 | 30
2000 | 9.4 | 2000-11-19 | 5 | 20.4 | 2000-10-21 | 23.8 | 2000-10-21 | 24.6 | 2000-10-03 | 38.6 | 2000-04-10 | 40.2 | 2000-10-03
| 14.2 | 2000-11-19 | 15
| 16.6 | 2000-10-21 | 30
2001 | 4.8 | 2001-01-13 | 5 | 12 | 2001-05-06 | 17 | 2001-05-06 | 20.2 | 2001-05-06 | 25.2 | 2001-03-30 | 38.4 | 2001-03-30
| 8 | 2001-01-08 | 15
| 9.2 | 2001-05-06 | 30
2002 | 6.6 | 2002-12-02 | 5 | 21.4 | 2002-12-02 | 26.8 | 2002-12-01 | 32 | 2002-12-01 | 35.2 | 2002-12-01 | 53.6 | 2002-12-01
| 13.8 | 2002-12-02 | 15
| 18.2 | 2002-12-02 | 30
2003 | 10.6 | 2003-09-08 | 5 | 25.4 | 2003-09-08 | 49.6 | 2003-09-08 | 85 | 2003-09-08 | 91 | 2003-09-08 | 93.2 | 2003-09-07
| 15.2 | 2003-09-08 | 15
| 18 | 2003-09-08 | 30
2004 | 6.8 | 2004-10-27 | 5 | 27.2 | 2004-11-13 | 31.8 | 2004-11-13 | 36.8 | 2004-12-09 | 50.4 | 2004-12-09 | 53.2 | 2004-12-09
| 13 | 2004-10-27 | 15
| 18.4 | 2004-11-13 | 30
2005 | 9.6 | 2005-11-02 | 5 | 29.4 | 2005-10-09 | 40.6 | 2005-10-09 | 42 | 2005-10-09 | 42 | 2005-10-09 | 42 | 2005-10-09
| 21 | 2005-10-09 | 15
| 27 | 2005-10-09 | 30
2006 | 12.8 | 2006-07-04 | 5 | 46 | 2006-07-04 | 74.8 | 2006-07-04 | 75.6 | 2006-09-26 | 92.4 | 2006-09-26 | 105 | 2006-09-26
| 25 | 2006-07-04 | 15
| 32.6 | 2006-07-04 | 30
2007 | >> | >> | >> | >> | >> | >> | >> | >> | >> | >> | >> | >> | >>
2008 | 4.8 | 2008-09-15 | 5 | 17.6 | 2008-09-15 | 29.8 | 2008-11-28 | 55.8 | 2008-11-28 | 62.2 | 2008-11-28 | 63.8 | 2008-11-28
| 11 | 2008-09-15 | 15
| 16 | 2008-09-15 | 30
2009 | 6 | 2009-04-24 | 5 | 36.8 | 2009-10-02 | 45.6 | 2009-10-02 | 45.6 | 2009-10-02 | 63.2 | 2009-10-17 | 63.6 | 2009-10-17
| 11.2 | 2009-04-24 | 15
| 23.4 | 2009-10-02 | 30
2010 | 8 | 2010-10-15 | 5 | 29.8 | 2010-09-03 | 55.2 | 2010-09-03 | 63.6 | 2010-09-03 | 84 | 2010-09-03 | 100.2 | 2010-09-03
| 15.6 | 2010-10-15 | 15
| 21.4 | 2010-03-10 | 30
2011 | 9.4 | 2011-09-26 | 5 | 30.4 | 2011-10-27 | 37.6 | 2011-10-27 | 43.4 | 2011-10-26 | 46.2 | 2011-10-26 | 71.2 | 2011-11-22
| 19.8 | 2011-09-06 | 15
| 30.4 | 2011-10-27 | 30
2012 | 5.8 | 2012-07-24 | 5 | 21.6 | 2012-02-03 | 35 | 2012-02-03 | 43.2 | 2012-02-03 | 49 | 2012-02-03 | 49 | 2012-02-03
| 10.8 | 2012-07-24 | 15
| 15 | 2012-02-03 | 30
2013 | 6.8 | 2016-07-12 | 5 | 24.2 | 2016-07-12 | 24.2 | 2016-07-12 | 31 | 2016-12-01 | 44 | 2016-11-12 | 58.6 | 2016-11-11
| 17 | 2016-07-12 | 15
| 24 | 2016-07-12 | 30
2014 | 6.2 | 2014-05-29 | 5 | 24 | 2014-09-06 | 24 | 2014-09-06 | 24 | 2014-09-06 | 27.6 | 2014-02-01 | 35.2 | 2014-02-01
| 15 | 2014-09-06 | 15
| 21.8 | 2014-09-06 | 30
2015 | 10.2 | 2015-10-16 | 5 | 87.8 | 2015-10-16 | 138.4 | 2015-10-16 | 194.4 | 2015-10-16 | 201.8 | 2015-10-16 | 202 | 2015-10-15
| 30 | 2015-10-16 | 15
| 58.4 | 2015-10-16 | 30
2016 | 6.6 | 2016-09-12 | 5 | 17.2 | 2016-09-12 | 20.8 | 2016-09-12 | 20.8 | 2016-09-12 | 23.8 | 2016-05-02 | 31.4 | 2016-03-17
| 14.2 | 2016-09-12 | 15
| 16.8 | 2016-09-12 | 30
2017 | 10 | 2017-09-08 | 5 | 50 | 2017-09-08 | 54.2 | 2017-09-08 | 69.4 | 2017-09-08 | 69.8 | 2017-09-08 | 69.8 | 2017-09-08
| 26.4 | 2017-09-08 | 15
| 37 | 2017-09-08 | 30
2018 | 6.6 | 2018-10-30 | 5 | 24.6 | 2018-10-05 | 31.8 | 2018-10-05 | 44.6 | 2018-10-05 | 51.2 | 2018-10-05 | 52.8 | 2018-10-04
| 13.2 | 2018-10-30 | 15
| 17 | 2018-10-05 | 30
2019 | 8.6 | 2019-07-10 | 5 | 30.4 | 2019-05-12 | 34.4 | 2019-05-12 | 38.6 | 2019-05-12 | 41.2 | 2019-05-12 | 49.2 | 2019-05-12
| 20.4 | 2019-07-10 | 15
| 27.4 | 2019-05-12 | 30
2020 | 7.6 | 2020-07-04 | 5 | 28.4 | 2020-08-06 | 37.4 | 2020-08-06 | 38 | 2020-08-06 | 57 | 2020-11-21 | 68 | 2020-11-20
| 19.2 | 2020-07-04 | 15
| 24.2 | 2020-07-04 | 30