## TAVIANO
REGIONE PUGLIA
SEZIONE PROTEZIONE CIVILE
Centro Funzionale Decentrato
TAVIANO
|  | latitudine | 39° 58' 58,4" N | [5 empty] | longitudine |  | 18° 5' 20, 3" E
ANNO |  | Max intensità |  | 1 ORA |  | 3 ORE |  | 6 ORE |  | 12 ORE |  | 24 ORE
56 | mm | data | minuti | mm | data | mm | data | mm | data | mm | data | mm | data
1961 | 40 | 1961-10-05 | 10 | 60 | 1961-10-05 | 69.4 | 1961-10-05 | 71 | 1961-10-05 | 71 | 1961-10-05 | 106.6 | 1961-10-04
1962 | 10 | 1962-11-15 | 10 | 22.6 | 1962-11-15 | 36.2 | 1962-11-15 | 53.6 | 1962-11-15 | 53.6 | 1962-11-15 | 55.6 | 1962-11-15
1963 | 23 | 1963-10-04 | 10 | 35 | 1963-10-04 | 39.4 | 1963-10-04 | 42.8 | 1963-10-04 | 76 | 1963-10-04 | 83.2 | 1963-10-04
1964 | 15.6 | 1964-06-09 | 15 | 29 | 1964-06-09 | 49.4 | 1964-11-01 | 69.2 | 1964-11-01 | 75.8 | 1964-11-01 | 76.6 | 1964-11-01
1965 | 14.4 | 1965-10-10 | 15 | 22.4 | 1965-10-10 | 32.8 | 1965-10-10 | 34.8 | 1965-10-10 | 36.8 | 1965-10-10 | 39 | 1965-10-23
1966 | 24.2 | 1966-10-06 | 40 | 24.2 | 1966-10-06 | 38.4 | 1966-01-16 | 50.8 | 1966-01-16 | 58.4 | 1966-01-16 | 73 | 1966-01-15
1967 | 28.8 | 1967-08-22 | 30 | 29.4 | 1967-08-22 | 29.4 | 1967-08-22 | 38 | 1967-01-21 | 50.4 | 1967-01-21 | 56.8 | 1967-11-30
1968 | 28.4 | 1968-11-03 | 30 | 35.2 | 1968-11-03 | 59.8 | 1968-11-03 | 77.6 | 1968-11-03 | 78.2 | 1968-11-03 | 98.2 | 1968-11-03
1969 | 13.4 | 1969-09-06 | 15 | 19 | 1969-09-06 | 22.2 | 1969-01-17 | 35.4 | 1969-01-17 | 41 | 1969-01-17 | 57.8 | 1969-03-04
1971 | 13.4 | 1971-09-15 | 30 | 16.6 | 1971-02-24 | 26.6 | 1971-02-24 | 29.2 | 1971-02-24 | 29.8 | 1971-02-24 | 46.6 | 1971-02-24
1972 | >> | >> | >> | 60 | 1972-10-03 | 94.8 | 1972-10-03 | 123.8 | 1972-10-03 | 141.8 | 1972-10-03 | 142.8 | 1972-10-03
1973 | 10.6 | 1973-09-12 | 10 | 15.8 | 1973-03-30 | 30.2 | 1973-03-30 | 37.2 | 1973-03-30 | 40.8 | 1973-03-30 | 41 | 1973-03-30
1974 | 16 | 1974-09-30 | 20 | 27.4 | 1974-03-05 | 41 | 1974-03-05 | 53.4 | 1974-03-05 | 59 | 1974-03-05 | 65.6 | 1974-03-05
1975 | 9.6 | 1975-10-19 | 10 | 32 | 1975-09-11 | 42 | 1975-06-20 | 55.4 | 1975-06-20 | 71.4 | 1975-06-20 | 74.6 | 1975-06-20
1976 | 30 | 1976-08-18 | 30 | 50.8 | 1976-11-18 | 68.6 | 1976-11-18 | 83 | 1976-11-18 | 99.2 | 1976-11-18 | 122.4 | 1976-11-18
1977 | 13.2 | 1977-12-02 | 15 | 19 | 1977-12-09 | 19 | 1977-12-09 | 19 | 1977-12-09 | 23.4 | 1977-02-13 | 36 | 1977-12-09
1979 | 34.2 | 1979-08-17 | 40 | 34.8 | 1979-08-17 | 40.4 | 1979-10-30 | 52.2 | 1979-08-17 | 53.4 | 1979-08-17 | 53.4 | 1979-08-17
1981 | 25.6 | 1981-10-02 | 15 | 42.8 | 1981-10-02 | 45 | 1981-10-02 | 45 | 1981-10-02 | 45 | 1981-10-02 | 45 | 1981-10-02
1982 | 20 | 1982-12-02 | 20 | 40.6 | 1982-12-01 | 45.2 | 1982-12-01 | 45.2 | 1982-12-01 | 45.6 | 1982-12-01 | 77.4 | 1982-12-01
1984 | 39.2 | 1984-08-15 | 30 | 44 | 1984-08-15 | 44.6 | 1984-08-15 | 52.2 | 1984-08-15 | 52.6 | 1984-08-15 | 56 | 1984-10-22
1985 | 12.4 | 1985-11-18 | 5 | 21.8 | 1985-11-19 | 29.4 | 1985-11-18 | 45.8 | 1985-11-18 | 48 | 1985-11-19 | 60 | 1985-11-18
1986 | 15.6 | 1986-07-20 | 10 | 27.2 | 1986-03-27 | 31.6 | 1986-03-27 | 38.6 | 1986-03-27 | 52.2 | 1986-03-27 | 53.6 | 1986-03-27
1987 | 15.8 | 1987-11-16 | 7 | 21.6 | 1987-11-16 | 33 | 1987-10-07 | 39.4 | 1987-10-07 | 39.4 | 1987-10-07 | 45 | 1987-03-22
1988 | 7.6 | 1988-09-15 | 10 | 24.2 | 1988-09-15 | 25.4 | 1988-09-15 | 26 | 1988-01-08 | 32 | 1988-01-08 | 39.6 | 1988-01-19
1989 | 13.8 | 1989-06-16 | 8 | 17.4 | 1989-06-16 | 17.6 | 1989-06-16 | 25 | 1989-06-16 | 25.6 | 1989-06-16 | 25.6 | 1989-06-16
1990 | 11.8 | 1990-11-15 | 10 | 31.6 | 1990-11-15 | 46.2 | 1990-11-15 | 64.8 | 1990-11-15 | 93.4 | 1990-11-14 | 129.8 | 1990-11-14
1991 | 13 | 1991-11-24 | 10 | 18.6 | 1991-11-24 | 30.2 | 1991-10-30 | 34.8 | 1991-10-30 | 58 | 1991-04-26 | 66.4 | 1991-04-26
1992 | 10.8 | 1992-09-25 | 5 | 26.2 | 1992-10-04 | 30 | 1992-07-06 | 44.8 | 1992-10-14 | 51.8 | 1992-07-02 | 74.2 | 1992-10-14
1993 | 14.6 | 1993-11-03 | 5
| 33.4 | 1993-11-03 | 15
| 52.2 | 1993-11-03 | 30 | 75 | 1993-11-03 | 142.4 | 1993-11-03 | 148.4 | 1993-11-03 | 198.6 | 1993-11-02 | 232.4 | 1993-11-02
1994 | 8.2 | 1994-04-11 | 5
| 18 | 1994-04-11 | 15
| 26.6 | 1994-04-11 | 30 | 30 | 1994-04-11 | 47 | 1994-04-11 | 70 | 1994-04-11 | 83.4 | 1994-04-11 | 83.6 | 1994-04-11
1995 | 17.4 | 1995-08-02 | 15 | 21 | 1995-08-02 | 28.2 | 1995-12-06 | 48.6 | 1995-12-06 | 55.4 | 1995-12-06 | 57.2 | 1995-12-06
| 20 | 1995-08-02 | 30
1996 | 12.2 | 1996-09-19 | 15 | 30.8 | 1996-10-03 | 48 | 1996-10-03 | 57.2 | 1996-01-08 | 77.4 | 1996-03-11 | 92.2 | 1996-03-11
| 19.4 | 1996-10-03 | 30
1997 | 4.4 | 1997-11-13 | 5 | 29.8 | 1997-11-23 | 39 | 1997-11-23 | 44.8 | 1997-11-23 | 52 | 1997-10-22 | 54.6 | 1997-10-21
| 16 | 1997-11-23 | 15
| 19 | 1997-11-23 | 30
1998 | 9.2 | 1998-10-02 | 5 | 35 | 1998-11-22 | 43.4 | 1998-11-22 | 57 | 1998-11-22 | 100.8 | 1998-11-22 | 146 | 1998-11-22
| 15.8 | 1998-10-02 | 15
| 25.2 | 1998-11-22 | 30
1999 | 12.2 | 1999-09-11 | 5 | 47.2 | 1999-09-11 | 48.8 | 1999-08-30 | 48.8 | 1999-08-30 | 48.8 | 1999-08-30 | 50.4 | 1999-11-09
| 28 | 1999-09-11 | 15
| 41.6 | 1999-09-11 | 30
2000 | 10.2 | 2000-05-03 | 5 | 38.2 | 2000-05-03 | 38.2 | 2000-05-03 | 38.2 | 2000-05-03 | 38.2 | 2000-05-03 | 38.4 | 2000-05-03
| 22.8 | 2000-05-03 | 15
| 36 | 2000-05-03 | 30
2001 | 10 | 2001-10-25 | 5 | 33.6 | 2001-11-07 | 49.2 | 2001-11-07 | 50 | 2001-11-07 | 50 | 2001-11-07 | 50.2 | 2001-11-07
| 16 | 2001-11-07 | 15
| 25 | 2001-11-07 | 30
2002 | 11 | 2002-11-18 | 5 | 34.4 | 2002-04-21 | 39 | 2002-03-10 | 69 | 2002-03-10 | 80.6 | 2002-03-10 | 85.6 | 2002-03-10
| 22.6 | 2002-11-18 | 15
| 29.2 | 2002-11-18 | 30
2003 | 14.2 | 2003-11-27 | 5 | 32.4 | 2003-09-08 | 33.8 | 2003-09-08 | 48.6 | 2003-11-12 | 62.4 | 2003-11-12 | 74 | 2003-11-12
| 19.8 | 2003-09-08 | 15
| 30.2 | 2003-09-08 | 30
2004 | 12.6 | 2004-10-13 | 5 | 61.6 | 2004-10-14 | 127.2 | 2004-10-13 | 134.8 | 2004-10-13 | 139.4 | 2004-10-13 | 142.6 | 2004-10-13
2004-10-14
| 28.4 | 2004-10-13 | 15
| 47 | 2004-10-13 | 30
2005 | 7.4 | 2005-11-07 | 5 | 18.6 | 2005-11-07 | 25.8 | 2005-11-07 | 30.4 | 2005-10-23 | 39 | 2005-05-06 | 47.4 | 2005-05-05
| 13.8 | 2005-11-07 | 15 | [9 empty] | 2005-05-06
| 15.8 | 2005-11-07 | 30
2006 | 6 | 2006-10-14 | 5 | 28.2 | 2006-12-19 | 33.2 | 2006-12-19 | 35.6 | 2006-12-19 | 39 | 2006-12-18 | 44.8 | 2006-12-18
| 13.8 | 2006-12-19 | 15
| 23.6 | 2006-12-19 | 30
2007 | 13.8 | 2007-11-01 | 5 | 19.4 | 2007-11-01 | 26 | 2007-02-15 | 35.6 | 2007-11-01 | 35.6 | 2007-11-01 | 37.8 | 2007-04-26
| 19.2 | 2007-11-01 | 15
| 19.2 | 2007-11-01 | 30
2008 | >> | >> | 5 | >> | >> | >> | >> | >> | >> | >> | >> | >> | >>
| >> | >> | 15
| >> | >> | 30
2009 | 12 | 2009-05-28 | 5 | 32 | 2009-10-23 | 38.6 | 2009-10-23 | 40.6 | 2009-10-23 | 43 | 2009-10-23 | 58.6 | 2009-01-13
| 20.4 | 2009-05-28 | 15
| 26.6 | 2009-10-23 | 30
2010 | 9.8 | 2010-03-10 | 5 | 54.6 | 2010-03-10 | 81.2 | 2010-03-10 | 85.4 | 2010-03-10 | 92.6 | 2010-03-10 | 101.8 | 2010-03-09
| 28.2 | 2010-03-10 | 15
| 35 | 2010-03-10 | 30
2011 | 5.8 | 2011-06-16 | 5 | 17 | 2011-05-03 | 23 | 2011-05-03 | 28.4 | 2011-05-03 | 30.6 | 2011-05-02 | 34.8 | 2011-02-23
| 11.4 | 2011-06-16 | 15
| 15.6 | 2011-06-16 | 30
2012 | 13 | 2012-10-31 | 5 | 72.6 | 2012-10-31 | 102 | 2012-10-31 | 112 | 2012-10-31 | 116.8 | 2012-10-31 | 117.6 | 2012-10-31
| 25.8 | 2012-10-31 | 15
| 46.6 | 2012-10-31 | 30
2013 | 12.6 | 2013-09-12 | 5 | 53.4 | 2013-10-07 | 83.2 | 2013-10-07 | 125.6 | 2013-10-07 | 144 | 2013-10-06 | 146.8 | 2013-10-07
| 20.4 | 2013-10-07 | 15
| 34.8 | 2013-10-07 | 30
2014 | 8.4 | 2014-10-07 | 5 | 37.6 | 2014-10-07 | 43.2 | 2014-05-03 | 50.8 | 2014-05-03 | 50.8 | 2014-05-03 | 55.4 | 2014-05-03
| 20.8 | 2014-10-07 | 15
| 37 | 2014-10-07 | 30
2015 | 9.8 | 2015-09-20 | 5 | 24.4 | 2015-09-20 | 34.8 | 2015-10-10 | 37 | 2015-10-10 | 38.6 | 2015-10-10 | 45 | 2015-10-09
| 17.4 | 2015-09-20 | 15
| 20.2 | 2015-09-20 | 30
2016 | 8.4 | 2016-10-19 | 5 | 25.6 | 2016-09-13 | 35.4 | 2016-10-27 | 44.4 | 2016-10-27 | 46.4 | 2016-10-27 | 53.8 | 2016-10-27
| 11.6 | 2016-11-27 | 15
| 19 | 2016-09-13 | 30
2017 | 13 | 2017-09-30 | 5 | 47.6 | 2017-09-30 | 51.4 | 2017-09-30 | 51.8 | 2017-09-30 | 51.8 | 2017-09-30 | 62.4 | 2017-11-17
| 27 | 2017-09-30 | 15
| 38.6 | 2017-09-30 | 30
2018 | 16.4 | 2018-08-05 | 5 | 61.4 | 2018-08-05 | 62.8 | 2018-08-05 | 62.8 | 2018-08-05 | 84.2 | 2018-10-22 | 90 | 2018-10-22
| 31.4 | 2018-08-05 | 15
| 38.2 | 2018-08-05 | 30
2019 | 6.2 | 2019-04-15 | 5 | 16.6 | 2019-09-03 | 30.2 | 2019-07-16 | 35.2 | 2019-07-16 | 37.2 | 2019-07-16 | 40 | 2019-07-16
| 11.4 | 2019-09-03 | 15
| 14.6 | 2019-09-03 | 30
2020 | 8 | 2020-10-12 | 5 | 57.6 | 2020-10-12 | 58.2 | 2020-10-12 | 58.2 | 2020-10-12 | 65.2 | 2020-10-12 | 74 | 2020-10-12
| 15.6 | 2020-10-12 | 15
| 16.8 | 2020-10-12 | 30