## TEORA
REGIONE PUGLIA
SEZIONE PROTEZIONE CIVILE
Centro Funzionale Decentrato
TEORA
|  | latitudine | 40° 50' 47,6" N | [5 empty] | longitudine |  | 15° 14' 34,3" E
ANNO |  | Max intensità |  | 1 ORA |  | 3 ORE |  | 6 ORE |  | 12 ORE |  | 24 ORE
69 | mm | data | minuti | mm | data | mm | data | mm | data | mm | data | mm | data
1938 | >> | >> | >> | 25.4 | 1938-08-02 | 28.2 | 1938-08-02 | 38 | 1938-02-17 | 67 | 1938-02-16 | 122 | 1938-02-16
1939 | >> | >> | >> | 30.6 | 1939-09-11 | 48.8 | 1939-09-11 | 48.8 | 1939-09-11 | 49 | 1939-09-11 | 50.8 | 1939-03-19
1940 | >> | >> | >> | 20.8 | 1940-10-02 | 24.6 | 1940-10-02 | 30.6 | 1940-10-02 | 34.8 | 1940-10-02 | 54.2 | 1940-10-25
1942 | 11.2 | 1942-07-05 | 30 | 15.2 | 1942-07-05 | 19.2 | 1942-12-06 | 29.2 | 1942-03-29 | 44.4 | 1942-03-29 | 62.6 | 1942-03-29
1945 | 30 | 1945-07-18 | 30 | 39 | 1945-07-18 | 42 | 1945-07-18 | 42 | 1945-07-18 | 55.2 | 1945-09-24 | 66 | 1945-09-24
1946 | 10.8 | 1946-10-21 | 30 | 15.2 | 1946-10-21 | 19.6 | 1946-10-21 | 22.2 | 1946-04-26 | 32.8 | 1946-11-15 | 39 | 1946-01-17
1947 | 17 | 1947-08-24 | 30 | 18.6 | 1947-08-24 | 26 | 1947-01-26 | 35.2 | 1947-01-26 | 42.4 | 1947-01-26 | 50.4 | 1947-01-26
1948 | 30 | 1948-07-28 | 30 | 43.4 | 1948-07-28 | 45 | 1948-07-28 | 45 | 1948-07-28 | 52.2 | 1948-09-05 | 56.8 | 1948-09-05
1949 | 14 | 1949-10-02 | 30 | 16 | 1949-10-02 | 28.8 | 1949-10-01 | 43.4 | 1949-10-01 | 68.4 | 1949-10-01 | 74.4 | 1949-10-01
1950 | 20 | 1950-05-12 | 30 | 30 | 1950-05-12 | 36.4 | 1950-05-12 | 36.4 | 1950-05-12 | 36.4 | 1950-05-12 | 55 | 1950-10-25
1951 | 30 | 1951-09-26 | 20 | 38 | 1951-09-26 | 51.4 | 1951-09-26 | 58.2 | 1951-11-11 | 76 | 1951-11-11 | 104.2 | 1951-11-11
1952 | 30 | 1952-09-19 | 25 | 50 | 1952-09-19 | 61 | 1952-09-19 | 61 | 1952-09-19 | 61.4 | 1952-09-19 | 70.8 | 1952-09-18
1957 | >> | >> | >> | 14 | 1957-11-10 | 30.2 | 1957-11-10 | 33.2 | 1957-11-10 | 46 | 1957-01-13 | 55.6 | 1957-01-13
1959 | 26.8 | 1959-07-12 | 40 | 26.8 | 1959-07-12 | 32.4 | 1959-07-09 | 33.6 | 1959-12-24 | 45 | 1959-10-29 | 80.4 | 1959-10-29
1960 | 12 | 1960-06-16 | 10 | 25.2 | 1960-06-16 | 28.2 | 1960-06-16 | 29.2 | 1960-11-23 | 35.4 | 1960-02-11 | 61 | 1960-02-10
1961 | 7.4 | 1961-08-17 | 5 | 33.8 | 1961-11-04 | 44.4 | 1961-11-04 | 46.2 | 1961-11-04 | 53.8 | 1961-01-12 | 71 | 1961-10-03
1962 | 12.6 | 1962-10-16 | 5 | 16.6 | 1962-10-16 | 22 | 1962-10-28 | 30.2 | 1962-10-28 | 34 | 1962-12-26 | 45.6 | 1962-12-13
1963 | 7 | 1963-05-14 | 5 | 14 | 1963-02-03 | 24 | 1963-02-03 | 45.6 | 1963-02-02 | 55 | 1963-02-02 | 63.6 | 1963-02-02
1964 | 12.4 | 1964-10-08 | 15 | 27 | 1964-10-08 | 31 | 1964-10-14 | 40 | 1964-10-14 | 69.4 | 1964-10-24 | 76.2 | 1964-12-18
1965 | 4.8 | 1965-09-06 | 10 | 12.2 | 1965-09-02 | 19 | 1965-09-02 | 25 | 1965-09-06 | 29.8 | 1965-09-06 | 39.6 | 1965-11-12
1966 | 16.2 | 1966-06-05 | 20 | 25.8 | 1966-06-05 | 32.2 | 1966-06-05 | 32.4 | 1966-06-05 | 33.4 | 1966-04-29 | 43.4 | 1966-04-28
1967 | 13.8 | 1967-08-14 | 30 | 16.4 | 1967-08-14 | 25 | 1967-08-14 | 29.2 | 1967-02-17 | 37.8 | 1967-02-17 | 52 | 1967-12-26
1968 | 12.8 | 1968-06-24 | 15 | 33.6 | 1968-06-24 | 33.6 | 1968-06-24 | 43.4 | 1968-12-16 | 62 | 1968-12-17 | 103.6 | 1968-12-16
1969 | >> | >> | >> | 11.6 | 1969-11-17 | 23.2 | 1969-11-25 | 34.4 | 1969-11-25 | 52 | 1969-11-25 | 64 | 1969-11-25
1970 | 40 | 1970-06-27 | 30 | 43.6 | 1970-06-27 | 43.6 | 1970-06-27 | 43.6 | 1970-06-27 | 43.8 | 1970-12-24 | 55.8 | 1970-12-24
1971 | 20 | 1971-07-07 | 40 | 24 | 1971-07-07 | 50 | 1971-07-07 | 61.6 | 1971-07-07 | 65.6 | 1971-07-07 | 82.2 | 1971-07-06
1972 | 20.4 | 1972-07-26 | 30 | 22.6 | 1972-06-25 | 35.8 | 1972-09-27 | 51 | 1972-09-27 | 62.8 | 1972-09-27 | 76.8 | 1972-09-27
1973 | 20 | 1973-07-29 | 20 | 33.6 | 1973-09-22 | 43.6 | 1973-09-22 | 46.8 | 1973-09-22 | 49 | 1973-09-01 | 50.6 | 1973-09-01
1974 | >> | >> | >> | >> | >> | 28.2 | 1974-10-05 | 34.6 | 1974-10-05 | 40.2 | 1974-03-04 | 54.8 | 1974-02-03
1975 | 9 | 1975-09-01 | 20 | 27.2 | 1975-09-01 | 28.4 | 1975-09-01 | 54.8 | 1975-11-17 | 62.8 | 1975-11-27 | 75.2 | 1975-11-17
1976 | 27 | 1976-06-30 | 30 | 30.6 | 1976-06-30 | 33.8 | 1976-06-30 | 33.8 | 1976-06-30 | 49.2 | 1976-11-18 | 67.8 | 1976-11-17
1977 | 22 | 1977-09-19 | 35 | 22.8 | 1977-09-19 | 38.2 | 1977-09-19 | 46.2 | 1977-09-19 | 47.4 | 1977-09-19 | 52.2 | 1977-01-12
1978 | 22.2 | 1978-09-05 | 20 | 30 | 1978-09-06 | 36 | 1978-09-06 | 39 | 1978-09-06 | 50.6 | 1978-04-08 | 74.4 | 1978-09-05
1979 | 22.6 | 1979-08-21 | 15 | 29.4 | 1979-08-21 | 42.4 | 1979-08-21 | 57.4 | 1979-10-13 | 57.8 | 1979-10-13 | 58 | 1979-10-13
1982 | 44.6 | 1982-07-21 | 40 | 47 | 1982-07-21 | 50 | 1982-07-21 | 52.2 | 1982-10-07 | 67.8 | 1982-10-06 | 79.4 | 1982-12-13
1983 | 15.2 | 1983-08-07 | 30 | 23 | 1983-11-01 | 34.4 | 1983-11-01 | 38.6 | 1983-11-01 | 44.2 | 1983-11-01 | 48.2 | 1983-11-01
1984 | 21.2 | 1984-06-16 | 25 | 28.3 | 1984-08-16 | 34.6 | 1984-05-20 | 45 | 1984-05-20 | 48 | 1984-08-29 | >> | >>
1985 | 12 | 1985-05-30 | 15 | 26.6 | 1985-05-30 | 42.2 | 1985-11-17 | 56.8 | 1985-11-17 | 83.6 | 1985-11-17 | 105.6 | 1985-11-16
1990 | 10.2 | 1990-09-21 | 7 | 16.4 | 1990-09-21 | 25.8 | 1990-04-09 | 36 | 1990-04-09 | 71 | 1990-04-09 | 104 | 1990-04-09
1991 | 14 | 1991-08-13 | 8 | 23.4 | 1991-08-20 | 33 | 1991-08-20 | 44.6 | 1991-10-19 | 48.6 | 1991-10-21 | 57.4 | 1991-11-16
1992 | 14 | 1992-06-16 | 5 | 28.8 | 1992-07-17 | 29 | 1992-03-26 | 38.8 | 1992-03-26 | 47.6 | 1992-12-08 | 54.8 | 1992-12-07
1993 | >> | >> | >> | >> | >> | >> | >> | 48 | 1993-10-22 | 59 | 1993-10-22 | 71.8 | 1993-10-22
1994 | >> | >> | >> | 38.2 | 1994-10-29 | 39 | 1994-10-29 | 42 | 1994-10-29 | 43.4 | 1994-04-10 | 56.6 | 1994-04-10
1995 | 19.8 | 1995-07-29 | 15 | 29.2 | 1995-07-29 | 33.8 | 1995-12-27 | 41.2 | 1995-12-27 | 59.8 | 1995-12-27 | 64 | 1995-12-26
| 26 | 1995-07-29 | 30
1996 | 6.6 | 1996-07-09 | 5 | 21.4 | 1996-09-13 | 29.4 | 1996-09-13 | 37.4 | 1996-10-04 | 54.2 | 1996-12-14 | 66.8 | 1996-12-14
| 12.2 | 1996-07-09 | 15
| 15.2 | 1996-09-13 | 30
1997 | 10 | 1997-07-12 | 5 | 28 | 1997-07-25 | 35.2 | 1997-07-25 | >> | >> | >> | >> | >> | >>
| 15 | 1997-07-25 | 15
| 19 | 1997-07-25 | 30
1998 | 5.4 | 1998-10-07 | 5 | 16.8 | 1998-05-16 | 27.6 | 1998-09-28 | 44 | 1998-09-27 | 64 | 1998-09-27 | 71.4 | 1998-12-04
| 9.2 | 1998-10-07 | 15
| 12.6 | 1998-05-16 | 30
1999 | 7.4 | 1999-10-18 | 5 | 68.4 | 1999-10-18 | 118 | 1999-10-18 | 141.4 | 1999-10-18 | 155.2 | 1999-10-18 | 159.2 | 1999-10-18
| 20.8 | 1999-10-18 | 15
| 40.8 | 1999-10-18 | 30
2000 | 7.6 | 2000-05-03 | 5 | 25.8 | 2000-06-08 | 34.4 | 2000-06-08 | 46.8 | 2000-12-27 | 67 | 2000-12-27 | 92.2 | 2000-12-26
| 10.8 | 2000-10-01 | 15
| 20.4 | 2000-10-01 | 30
2001 | 8.6 | 2001-05-05 | 5 | 15.8 | 2001-11-13 | 24 | 2001-09-15 | 24.2 | 2001-09-15 | 39.6 | 2001-11-13 | 48.2 | 2001-11-13
| 13.6 | 2001-05-05 | 15
| 14.2 | 2001-09-15 | 30
2002 | 15.4 | 2002-08-10 | 5 | 27.8 | 2002-09-22 | 42 | 2002-09-22 | 53.4 | 2002-09-22 | 74 | 2002-09-22 | 98.8 | 2002-09-22
| 20.2 | 2002-08-15 | 15
| 26 | 2002-08-15 | 30
2003 | 7.8 | 2003-07-11 | 5 | 32.2 | 2003-10-29 | 41.6 | 2003-10-29 | 44.2 | 2003-10-29 | 53 | 2003-01-07 | 61.2 | 2003-10-29
| 15 | 2003-07-07 | 15
| 21.6 | 2003-07-07 | 30
2004 | 9.6 | 2005-09-18 | 5 | 26.8 | 2005-08-06 | 32 | 2005-06-03 | 38 | 2005-12-26 | 57.2 | 2005-12-26 | 71.6 | 2005-12-26
| 18.6 | 2005-09-18 | 15
| 19 | 2005-09-18 | 30
2005 | >> | >> | >> | >> | >> | >> | >> | >> | >> | >> | >> | >> | >>
2006 | >> | >> | >> | >> | >> | >> | >> | >> | >> | >> | >> | >> | >>
2007 | >> | >> | >> | >> | >> | >> | >> | >> | >> | >> | >> | >> | >>
2008 | 7.6 | 2008-07-27 | 5 | 21.6 | 2008-09-13 | 40.6 | 2008-11-24 | 48.6 | 2008-11-24 | 69.8 | 2008-11-05 | 86.4 | 2008-03-05
| 13 | 2008-08-01 | 15
| 17.6 | 2008-08-01 | 30
2009 | 5.8 | 2009-10-23 | 5 | 30.8 | 2009-11-05 | 50.2 | 2009-11-05 | 53 | 2009-11-05 | 54.4 | 2009-11-04 | 54.8 | 2009-11-04
| 10.8 | 2009-11-05 | 15
| 17.8 | 2009-11-05 | 30
2010 | 14 | 2010-07-04 | 5 | 68.8 | 2010-07-04 | 78 | 2010-07-30 | 83 | 2010-07-30 | 94.8 | 2010-11-10 | 132.4 | 2010-11-09
| 34.4 | 2010-07-04 | 15
| 55 | 2010-07-04 | 30
2011 | 7.6 | 2011-09-27 | 5 | 21.8 | 2011-11-06 | 39.8 | 2011-11-06 | 55 | 2011-11-06 | 66 | 2011-11-06 | 69 | 2011-11-06
| 11.4 | 2011-09-19 | 15
| 16.8 | 2011-11-06 | 30
2012 | 11.2 | 2012-07-26 | 5 | 45.8 | 2012-07-23 | 51.6 | 2012-07-23 | 57.6 | 2012-07-23 | 57.8 | 2012-07-23 | 91.4 | 2012-10-27
| 19.8 | 2012-07-23 | 15
| 32.4 | 2012-07-23 | 30
2013 | 11.6 | 2013-07-21 | 5 | 32.2 | 2013-05-22 | 65.8 | 2013-05-22 | 97 | 2013-05-22 | 111.8 | 2013-05-22 | 118.4 | 2013-05-22
| 21.6 | 2013-07-21 | 15
| 23 | 2013-07-21 | 30
2014 | 8.6 | 2014-06-14 | 5 | 37.4 | 2014-06-14 | 41 | 2014-06-14 | 49 | 2014-09-01 | 67.4 | 2014-01-20 | 97.8 | 2014-01-20
| 21 | 2014-06-14 | 15
| 34 | 2014-06-14 | 30
2015 | 5.4 | 2015-07-23 | 5 | 16.2 | 2015-10-10 | 29.6 | 2015-10-10 | 40.6 | 2015-10-10 | 58.6 | 2015-02-22 | 79.6 | 2015-01-29
| 9 | 2015-10-10 | 15
| 12.6 | 2015-10-10 | 30
2016 | >> | >> | 5 | >> | >> | >> | >> | >> | >> | >> | >> | >> | >>
| >> | >> | 15
| >> | >> | 30
2017 | 6.8 | 2017-09-10 | 5 | 17.2 | 2017-11-06 | 36.2 | 2017-11-06 | 49.8 | 2017-11-06 | 57.2 | 2017-11-05 | 76 | 2017-09-10
| 9 | 2017-03-06 | 15
| 12.6 | 2017-03-06 | 30
2018 | 7.8 | 2018-08-19 | 5 | 28.6 | 2018-08-22 | 34.2 | 2018-11-20 | 57.6 | 2018-04-17 | 74.8 | 2018-02-02 | 93.6 | 2018-02-02
| 17 | 2018-08-19 | 15
| 26.4 | 2018-08-22 | 30
2019 | 4.4 | 2019-09-19 | 5 | 23.2 | 2019-08-24 | 28.6 | 2019-11-03 | 40.4 | 2019-11-03 | 59 | 2019-11-03 | 88.8 | 2019-11-03
| 9.4 | 2019-08-24 | 15
| 15 | 2019-08-24 | 30
2020 | 17.6 | 2020-07-04 | 5 | 34 | 2020-07-04 | 58.4 | 2020-09-25 | 69 | 2020-09-25 | 86.8 | 2020-09-25 | 93.6 | 2020-09-25
| 28.8 | 2020-07-04 | 15
| 32.8 | 2020-07-04 | 30