## VICOGARG
REGIONE PUGLIA
SEZIONE PROTEZIONE CIVILE
Centro Funzionale Decentrato
VICO DEL GARGANO
|  | latitudine | 41° 53' 37,3" N | [5 empty] | longitudine |  | 15° 57' 40,1" E
ANNO |  | Max intensità |  | 1 ORA |  | 3 ORE |  | 6 ORE |  | 12 ORE |  | 24 ORE
51 | mm | data | minuti | mm | data | mm | data | mm | data | mm | data | mm | data
1967 | 20.6 | 1967-09-05 | 30 | 29.2 | 1967-09-05 | 41.2 | 1967-09-05 | 44.4 | 1967-09-05 | 49.2 | 1967-12-12 | 76.2 | 1967-12-12
1968 | 30.8 | 1968-08-24 | 20 | 54.6 | 1968-08-24 | 77.6 | 1968-08-24 | 82.4 | 1968-08-24 | 109.0 | 1968-08-24 | 178.2 | 1968-08-24
1969 | 12.2 | 1969-08-03 | 10 | 27.0 | 1969-10-03 | 32.0 | 1969-10-03 | 56.6 | 1969-12-01 | 71.6 | 1969-12-01 | 85.8 | 1969-12-01
1970 | 26.0 | 1970-07-01 | 30 | 37.2 | 1970-07-01 | 53.2 | 1970-07-01 | 60.2 | 1970-07-01 | 60.2 | 1970-07-01 | 60.2 | 1970-07-01
1971 | 25.0 | 1971-09-30 | 20 | 35.4 | 1971-09-30 | 41.6 | 1971-09-30 | 57.0 | 1971-11-13 | 64.4 | 1971-11-14 | 75.2 | 1971-11-14
1972 | 74.4 | 1972-07-13 | 120 | 41.4 | 1972-07-13 | 81.6 | 1972-07-13 | 108.0 | 1972-07-13 | 120.6 | 1972-07-13 | 153.6 | 1972-07-13
1973 | 38.6 | 1973-09-28 | 40 | 40.0 | 1973-09-28 | 56.8 | 1973-09-28 | 93.6 | 1973-09-28 | 104.6 | 1973-09-28 | 110.6 | 1973-09-27
1974 | 15.2 | 1974-08-24 | 15 | 29.0 | 1974-08-29 | 33.6 | 1974-08-29 | 47.6 | 1974-08-29 | 71.0 | 1974-11-06 | 90.4 | 1974-11-06
1976 | 30.0 | 1976-07-24 | 35 | 34.4 | 1976-07-24 | 43.6 | 1976-07-23 | 68.4 | 1976-07-23 | 86.4 | 1976-07-23 | 107.8 | 1976-07-23
1977 | 14.6 | 1977-06-04 | 15 | 34.8 | 1977-07-22 | 46.2 | 1977-05-27 | 52.2 | 1977-05-27 | 52.2 | 1977-05-27 | 52.8 | 1977-05-27
1978 | 12.0 | 1978-04-03 | 30 | 14.0 | 1978-08-11 | 24.6 | 1978-04-03 | 37.2 | 1978-04-03 | 58.8 | 1978-04-03 | 70.6 | 1978-04-03
1979 | 10.6 | 1979-08-11 | 10 | 13.6 | 1979-10-30 | 18.0 | 1979-10-18 | 32.8 | 1979-10-29 | 34.2 | 1979-10-29 | 46.6 | 1979-11-21
1980 | 14.0 | 1980-08-29 | 10 | 24.2 | 1980-05-07 | 37.6 | 1980-05-07 | 50.2 | 1980-05-07 | >> | >> | 100.6 | 1980-01-11
1981 | 39.8 | 1981-09-30 | 30 | 41.6 | 1981-09-30 | 52.0 | 1981-09-05 | 66.6 | 1981-09-30 | 75.2 | 1981-09-29 | 75.4 | 1981-09-29
1983 | 25.0 | 1983-08-23 | 30 | 30.0 | 1983-06-23 | 49.4 | 1983-06-23 | 49.8 | 1983-06-23 | 53.4 | 1983-06-23 | 54.0 | 1983-06-23
1984 | 18.0 | 1984-07-16 | 10 | 18.2 | 1984-10-07 | 33.6 | 1984-09-20 | 34.2 | 1984-09-20 | 34.2 | 1984-09-20 | 47.8 | 1984-01-09
1985 | >> | >> | >> | >> | >> | >> | >> | 34.0 | 1985-04-15 | 64.6 | 1985-11-04 | 64.8 | 1985-11-04
1986 | >> | >> | >> | >> | >> | >> | >> | >> | >> | 59.4 | 1986-02-22 | 67.8 | 1986-11-03
1987 | 19.0 | 1987-05-20 | 20 | 30.4 | 1987-05-20 | 34.4 | 1987-05-20 | 42.0 | 1987-05-29 | 48.2 | 1987-12-15 | 93.2 | 1987-05-29
1988 | 23.2 | 1988-08-22 | 25 | 23.8 | 1988-08-22 | 29.4 | 1988-09-17 | 38.8 | 1988-03-06 | 51.8 | 1988-03-06 | 57.8 | 1988-03-06
1989 | 13.2 | 1989-06-16 | 8 | 31.8 | 1989-03-21 | 46.2 | 1989-03-21 | 55.4 | 1989-03-21 | 70.6 | 1989-03-21 | 76.2 | 1989-03-21
1990 | 10.6 | 1990-08-07 | 8 | 17.8 | 1990-11-06 | 25.6 | 1990-11-15 | 49.0 | 1990-11-15 | 84.4 | 1990-11-15 | 104.8 | 1990-11-15
1991 | 13.4 | 1991-06-08 | 15 | 26 | 1991-06-08 | 34.4 | 1991-06-08 | 46.6 | 1991-06-08 | 49 | 1991-06-08 | 66.8 | 1991-04-11
1992 | >> |  | >> | >> | >> | >> | >> | 26.2 | 1992-04-18 | 28.8 | 1992-04-18 | 36 | 1992-04-09
1993 | 18.2 | 1993-06-03 | 30 | 24 | 1993-06-03 | 27.6 | 1993-06-04 | 38 | 1993-05-14 | 49.8 | 1993-06-03 | 73 | 1993-06-13
1994 | 9.4 | 1994-04-02 | 30 | 11 | 1994-06-06 | 24.6 | 1994-01-20 | 37 | 1994-01-20 | 43.6 | 1994-01-20 | 54.2 | 1994-01-20
1996 | 7.6 | 1996-09-18 | 5 | 67 | 1996-09-18 | 93.4 | 1996-09-18 | 105 | 1996-09-18 | 120.2 | 1996-09-18 | 120.4 | 1996-09-18
| 18.8 | 1996-09-18 | 15
| 34.4 | 1996-09-18 | 30
1997 | >> | >> | >> | >> | >> | >> | >> | >> | >> | 66.4 | 1997-11-13 | 77 | 1997-11-13
1998 | 6.8 | 1998-08-28 | 5 | 40.2 | 1998-08-28 | 48 | 1998-08-28 | 65.6 | 1998-11-22 | 89.6 | 1998-11-22 | 113 | 1998-11-22
| 13.8 | 1998-08-28 | 15
| 22.8 | 1998-08-28 | 30
1999 | 5.8 | 1999-09-13 | 5 | 19.4 | 1999-12-11 | 31.2 | 1999-12-11 | 31.4 | 11./12/99 | 45.2 | 1999-12-16 | 52.6 | 1999-12-21
| 9.8 | 1999-06-15 | 15
| 10.6 | 1999-06-20 | 30
1999-07-26
2000 | 11.56 | 2000-09-04 | 5 | 23 | 2000-10-08 | 50.4 | 2000-10-08 | 74.8 | 2000-10-08 | 117.4 | 2000-10-08 | 141.8 | 2000-10-08
| 14 | 2000-09-04 | 15
| 18 | 2000-10-06 | 30
2001 | 6.6 | 2001-10-24 | 5 | 21.8 | 2001-11-13 | 31 | 2001-01-31 | 40.2 | 2001-10-25 | 44.2 | 2001-10-25 | 61.8 | 2001-10-24
| 19.2 | 2001-11-13 | 15
| 21.2 | 2001-11-13 | 30
2002 | 12 | 2002-07-17 | 5 | 33.6 | 2002-09-07 | 52 | 2002-12-29 | 61.8 | 2002-12-29 | 67.8 | 2002-04-04 | 82 | 2002-12-25
| 24 | 2002-07-17 | 15
| 27 | 2002-07-17 | 30
2003 | 3.6 | 2003-09-10 | 5 | 14 | 2003-12-23 | 27.8 | 2003-12-23 | 36 | 2003-12-23 | 52 | 2003-01-24 | 78.4 | 2003-01-24
| 7.2 | 2003-10-15 | 15
| 11.6 | 2003-07-05 | 30
2004 | 9 | 2004-07-12 | 5 | 20 | 2004-10-13 | 32.6 | 2004-10-13 | 52.4 | 2004-10-13 | 77 | 2004-10-13 | 84.4 | 2004-10-13
| 14.4 | 2004-07-12 | 15
| 17.4 | 2004-10-13 | 30
2005 | 6.4 | 2005-09-19 | 5 | 23.2 | 2005-11-07 | 35.8 | 2005-11-08 | 45 | 2005-11-08 | 75 | 2005-11-07 | 98.6 | 2005-11-07
| 13.8 | 2005-11-07 | 15
| 18.8 | 2005-11-07 | 30
2006 | 8.6 | 2006-07-30 | 5 | 34.8 | 2006-07-30 | 43 | 2006-07-30 | 45.6 | 2006-07-30 | 62.2 | 2006-09-26 | 111.4 | 2006-03-11
| 22.4 | 2006-07-30 | 15
| 31.2 | 2006-07-30 | 30
2007 | 5.2 | 2007-06-08 | 5 | 52 | 2007-10-22 | 86.2 | 2007-10-22 | 115.6 | 2007-10-22 | 159.2 | 2007-10-22 | 231.8 | 2007-10-22
| 14.6 | 2007-10-22 | 15
| 26.8 | 2007-10-22 | 30
2008 | >> | >> | >> | >> | >> | >> | >> | >> | >> | >> | >> | >> | >>
2009 | >> | >> | 5 | >> | >> | >> | >> | >> | >> | >> | >> | >> | >>
| >> | >> | 15
| >> | >> | 30
2010 | 6.4 | 2010-08-30 | 5 | 19.8 | 2010-09-10 | 41.2 | 2010-10-27 | 64.8 | 2010-10-27 | 94 | 2010-10-27 | 106.8 | 2010-10-26
| 11.4 | 2010-08-30 | 15
| 14 | 2010-09-29 | 30
2011 | 8.8 | 2011-07-29 | 5 | 32 | 2011-11-06 | 60.2 | 2011-11-06 | 70 | 2011-11-06 | 118.2 | 2011-03-01 | 136 | 2011-03-01
| 16.8 | 2011-07-29 | 15
| 20.4 | 2011-11-06 | 30
2012 | 7.4 | 2012-07-22 | 5 | 17.2 | 2012-11-15 | 37 | 2012-12-08 | 54.6 | 2012-12-08 | 68.2 | 2012-12-08 | 79.8 | 2012-11-20
| 13.6 | 2012-07-22 | 15
| 15.6 | 2012-07-22 | 30
2013 | 9.6 | 2013-07-14 | 5 | 43.6 | 2013-06-27 | 54 | 2013-06-27 | 59 | 2013-12-01 | 94.4 | 2013-12-01 | 132.2 | 2013-12-01
| 17.8 | 2013-06-27 | 15
| 32.8 | 2013-06-27 | 30
2014 | 13.6 | 2014-09-06 | 5 | 66.8 | 2014-09-06 | 79.2 | 2014-09-06 | 118 | 2014-09-06 | 168.8 | 2014-09-06 | 223 | 2014-09-05
| 31.6 | 2014-09-06 | 15
| 43.2 | 2014-09-06 | 30
2015 | 15.6 | 2015-09-20 | 5 | 49 | 2015-09-20 | 63.2 | 2015-09-20 | 65 | 2015-09-20 | 72.4 | 2015-09-20 | 88 | 2015-11-26
| 36.6 | 2015-09-20 | 15
| 47.2 | 2015-09-20 | 30
2016 | 15 | 2016-07-15 | 5 | 70.2 | 2016-07-15 | 106.6 | 2016-09-19 | 118.8 | 2016-09-19 | 133.8 | 2016-07-15 | 156.2 | 2016-07-15
| 36.2 | 2016-07-15 | 15
| 58 | 2016-07-15 | 30
2017 | 7.2 | 2017-11-14 | 5 | 26.4 | 2017-11-14 | 50.6 | 2017-10-06 | 59 | 2017-11-14 | 108.8 | 2017-11-14 | 128.6 | 2017-11-14
| 13 | 2017-08-12 | 15
| 20 | 2017-11-14 | 30
2018 | 10.2 | 2018-06-15 | 5 | 54.8 | 2018-08-26 | 67 | 2018-08-26 | 81.6 | 2018-08-26 | 90.6 | 2018-08-26 | 93 | 2018-08-26
| 24.8 | 2018-07-23 | 15
| 41.2 | 2018-07-23 | 30
2019 | 10.2 | 2019-10-03 | 5 | 23.4 | 2019-07-13 | 29 | 2019-11-01 | 45.6 | 2019-11-24 | 60 | 2019-11-24 | 65.4 | 2019-11-24
| 18.2 | 2019-10-03 | 15
| 19 | 2019-09-03 | 30
2020 | 9.6 | 2020-08-05 | 5 | 39.6 | 2020-08-24 | 45 | 2020-12-27 | 67.6 | 2020-08-05 | 83.2 | 2020-12-27 | 89.6 | 2020-12-26
| 23.2 | 2020-08-24 | 15
| 38.4 | 2020-08-24 | 30