## VIESTE
REGIONE PUGLIA
SEZIONE PROTEZIONE CIVILE
Centro Funzionale Decentrato
VIESTE
|  | latitudine | 41° 52' 35,9" N | [5 empty] | longitudine |  | 16° 9' 32,6" E
ANNO | Max intensità |  |  | 1 ORA |  | 3 ORE |  | 6 ORE |  | 12 ORE |  | 24 ORE
65 | mm | data | minuti | mm | data | mm | data | mm | data | mm | data | mm | data
1946 | 30.0 | 1946-11-08 | 30 | 40.0 | 1946-11-08 | 81.0 | 1946-11-08 | 102.4 | 1946-11-08 | 131.6 | 1946-11-08 | 150.0 | 1946-11-07
1947 | 43.6 | 1947-09-07 | 30 | 63.6 | 1947-09-07 | 93.6 | 1947-09-07 | 105.4 | 1947-09-07 | 110.0 | 1947-09-07 | 121.4 | 1947-09-07
1949 | 16.8 | 1949-11-26 | 30 | 26.2 | 1949-10-30 | 30.2 | 1949-10-30 | 36.2 | 1949-01-12 | 59.0 | 1949-01-12 | 66.2 | 1949-01-12
1951 | 15.6 | 1951-10-07 | 20 | 18.8 | 1951-10-12 | 22.6 | 1951-10-12 | 33.2 | 1951-10-11 | 56.2 | 1951-10-11 | 80.6 | 1951-10-11
1952 | 6.8 | 1952-11-04 | 15 | 9.4 | 1952-11-04 | 13.8 | 1952-12-22 | 25.0 | 1952-01-20 | 31.0 | 1952-01-20 | 32.2 | 1952-01-20
1955 | 15.2 | 1955-07-09 | 15 | 27.4 | 1955-10-01 | 45.8 | 1955-10-01 | 51.2 | 1955-10-01 | 61.6 | 1955-10-01 | 99.4 | 1955-09-30
1956 | 11.8 | 1956-11-01 | 10 | 20.2 | 1956-11-01 | 44.6 | 1956-12-02 | 58.6 | 1956-12-02 | 64.4 | 1956-12-02 | 74.4 | 1956-12-01
1957 | 12.8 | 1957-10-02 | 10 | 19.0 | 1957-10-02 | 25.6 | 1957-10-02 | 29.8 | 1957-11-10 | 36.6 | 1957-04-13 | 38.4 | 1957-04-13
1958 | 15.4 | 1958-08-14 | 20 | 15.4 | 1958-08-14 | 24.8 | 1958-02-28 | 27.2 | 1958-02-28 | 49.0 | 1958-11-12 | 52.0 | 1958-11-12
1959 | 27.6 | 1959-05-29 | 10 | 31.8 | 1959-05-29 | 31.8 | 1959-05-29 | 31.8 | 1959-05-29 | 44.8 | 1959-05-16 | 46.0 | 1959-05-16
1960 | 16.2 | 1960-07-09 | 10 | 20.0 | 1960-02-09 | 40.6 | 1960-11-23 | 50.6 | 1960-11-23 | 54.2 | 1960-11-23 | 54.2 | 1960-11-23
1961 | 11.4 | 1961-11-06 | 5 | 25.4 | 1961-10-05 | 45.4 | 1961-06-11 | 48.0 | 1961-06-11 | 48.6 | 1961-06-11 | 53.8 | 1961-10-05
1962 | 18.2 | 1962-11-09 | 10 | 19.0 | 1962-11-09 | 22.0 | 1962-11-11 | 24.4 | 1962-03-14 | 34.0 | 1962-03-14 | 48.0 | 1962-03-14
1963 | 14.0 | 1963-08-09 | 5 | 16.4 | 1963-08-09 | 21.6 | 1963-10-08 | 32.4 | 1963-10-28 | 50.2 | 1963-10-28 | 68.2 | 1963-10-27
1964 | 20.4 | 1964-10-05 | 15 | 43.8 | 1964-10-05 | 59.0 | 1964-09-01 | 59.8 | 1964-09-01 | 73.4 | 1964-10-05 | 75.8 | 1964-10-05
1965 | 5.0 | 1965-03-19 | 10 | 11.2 | 1965-03-19 | 17.4 | 1965-01-22 | 25.0 | 1965-01-22 | 32.2 | 1965-01-21 | 43.8 | 1965-01-21
1966 | 21.2 | 1966-08-28 | 20 | 29.2 | 1966-09-18 | 29.4 | 1966-09-18 | 32.8 | 1966-09-19 | 34.0 | 1966-09-18 | 49.6 | 1966-09-19
1967 | 24.4 | 1967-09-05 | 30 | 37.8 | 1967-07-27 | 52.6 | 1967-07-27 | 52.6 | 1967-07-27 | 52.6 | 1967-07-27 | 53.6 | 1967-07-27
1969 | 40.0 | 1969-09-11 | 45 | 52.0 | 1969-09-11 | 61.0 | 1969-09-11 | 70.4 | 1969-12-01 | 91.8 | 1969-12-01 | 102.6 | 1969-12-01
1971 | 18.0 | 1971-09-12 | 15 | 26.4 | 1971-10-16 | 39.8 | 1971-10-16 | 40.4 | 1971-10-16 | 43.2 | 1971-11-13 | 44.8 | 1971-11-13
1973 | 22.8 | 1973-08-24 | 30 | 23.4 | 1973-08-24 | 28.2 | 1973-09-26 | 31.4 | 1973-09-26 | 42.0 | 1973-09-26 | 53.8 | 1973-01-01
1974 | 20.0 | 1974-08-29 | 15 | 35.6 | 1974-08-29 | 72.4 | 1974-08-29 | 80.6 | 1974-08-29 | 85.2 | 1974-08-28 | 85.2 | 1974-08-28
1975 | 10.6 | 1975-08-26 | 15 | 20.4 | 1975-11-08 | 29.2 | 1975-11-08 | 34.8 | 1975-11-08 | 38.0 | 1975-11-08 | 42.4 | 1975-11-28
1976 | 26.4 | 1976-07-21 | 35 | 38.6 | 1976-07-21 | 40.6 | 1976-07-21 | 40.6 | 1976-07-21 | 40.6 | 1976-07-21 | 59.0 | 1976-05-23
1977 | 13.6 | 1977-06-27 | 25 | 18.0 | 1977-09-02 | 32.0 | 1977-09-02 | 32.4 | 1977-09-02 | 37.6 | 1977-09-02 | 39.8 | 1977-09-02
1978 | 17.2 | 1978-08-12 | 30 | 19.4 | 1978-08-12 | 30.0 | 1978-01-17 | 38.2 | 1978-01-17 | 54.6 | 1978-01-17 | 63.0 | 1978-01-17
1980 | 10.0 | 1980-05-01 | 10 | 17.2 | 1980-08-16 | 21.8 | 1980-05-01 | 40.0 | 1980-05-01 | 47.0 | 1980-03-12 | 69.0 | 1980-03-12
1981 | 10.0 | 1981-09-06 | 10 | 20.2 | 1981-09-06 | 28.4 | 1981-09-06 | 28.4 | 1981-09-06 | 30.6 | 1981-09-06 | 43.0 | 1981-09-06
1982 | 18.8 | 1982-08-10 | 15 | 23.0 | 1982-11-17 | 44.6 | 1982-11-17 | 56.4 | 1982-09-10 | 66.0 | 1982-11-17 | 82.4 | 1982-11-17
1983 | 13.6 | 1983-06-16 | 20 | 19.6 | 1983-06-16 | 35.8 | 1983-06-16 | 37.4 | 1983-06-16 | 38.4 | 1983-06-16 | 42.6 | 1983-12-02
1984 | 14.8 | 1984-08-07 | 10 | 15.4 | 1984-08-07 | 26.8 | 1984-02-09 | 42.4 | 1984-02-08 | 48.6 | 1984-02-08 | 49.8 | 1984-02-08
1985 | 18.0 | 1985-10-21 | 30 | 19.2 | 1985-10-21 | 23.2 | 1985-04-16 | 32.4 | 1985-10-21 | 39.8 | 1985-04-16 | 47.2 | 1985-04-16
1987 | 10.4 | 1987-10-30 | 7 | 20.8 | 1987-11-20 | 32.4 | 1987-11-20 | 40.0 | 1987-11-20 | 58.2 | 1987-11-20 | 63.6 | 1987-11-20
1988 | 19.0 | 1988-06-26 | 10 | 22.8 | 1988-06-26 | 22.8 | 1988-06-26 | 23.0 | 1988-06-26 | 23.0 | 1988-06-26 | 32.4 | 1988-03-06
1989 | 12.0 | 1989-07-13 | 15 | 24.0 | 1989-10-09 | 47.0 | 1989-10-09 | 62.0 | 1989-10-08 | 66.6 | 1989-10-08 | 68.2 | 1989-10-08
1990 | 10.0 | 1990-09-11 | 10 | >> | >> | >> | >> | >> | >> | >> | >> | >> | >>
1991 | 7.5 | 1991-09-16 | 5 | 17.6 | 1991-09-16 | 31.2 | 1991-09-16 | 34.6 | 1991-09-16 | 43 | 1991-04-12 | 54.2 | 1991-04-12
1993 | 19.4 | 1993-06-03 | 30 | 31 | 1993-06-03 | 22.8 | 1993-06-03 | 23.6 | 1993-06-03 | 28.6 | 1993-10-22 | 34 | 1993-11-26
1994 | 5 | 1994-02-05 | 5
| 6.2 | 1994-12-23 | 15
| 11.6 | 1994-12-23 | 30 | >> | >> | >> | >> | >> | >> | >> | >> | 49.8 | 1994-12-23
1995 | >> | >> | >> | >> | >> | >> | >> | >> | >> | >> | >> | 104.2 | 1995-01-03
1996 | 17.8 | 1996-09-04 | 15 | 19.6 | 1996-09-04 | 28.2 | 1996-10-10 | 30.2 | 1996-10-08 | 36.8 | 1996-09-04 | 40.8 | 1996-01-29
| 19.4 | 1996-09-04 | 30
1997 | >> | >> | >> | >> | >> | >> | >> | >> | >> | >> | >> | 51.2 | 1997-11-12
1998 | 7 | 1998-09-09 | 5 | 27.8 | 1998-09-09 | 42.4 | 1998-09-09 | 45.2 | 1998-09-09 | 63 | 1998-09-09 | 63 | 1998-09-09
| 15.4 | 1998-09-09 | 15
| 22 | 1998-09-09 | 30
1999 | 8.6 | 1999-06-22 | 5 | 29 | 1999-06-22 | 44.4 | 1999-06-22 | 49.8 | 1999-06-22 | 51.2 | 1999-06-22 | 51.2 | 1999-06-22
| 18 | 1999-06-22 | 15
| 20 | 1999-06-22 | 30
2000 | 16.6 | 2000-09-04 | 5 | 31.4 | 2000-09-04 | 34.4 | 2000-09-04 | 35.8 | 2000-09-04 | 50.6 | 2000-09-04 | 55.2 | 2000-09-04
| 28.4 | 2000-09-04 | 15
| 31.2 | 2000-09-04 | 30
2001 | 5.6 | 2001-09-05 | 5 | 18.2 | 2001-10-25 | 19.6 | 2001-10-25 | 20.4 | 2001-10-19 | 21.4 | 2001-01-20 | 30 | 2001-12-15
|  | 2001-10-25 | 5
| 12.4 | 2001-10-25 | 15
| 14.8 | 2001-10-25 | 30
2002 | 8.4 | 2002-07-17 | 5 | 35.6 | 2002-08-28 | 45 | 2002-08-28 | 45.6 | 2002-08-28 | 56.8 | 2002-08-28 | 56.8 | 2002-08-28
| 14.8 | 2002-09-02 | 15
| 19.6 | 2002-08-28 | 30
2003 | 7.4 | 2003-08-26 | 5 | 14.6 | 2003-08-26 | 24.6 | 2003-08-01 | 29 | 2003-12-23 | 35.2 | 2003-12-23 | 45.6 | 2003-12-12
| 11.2 | 2003-08-26 | 15
| 12.6 | 2003-08-26 | 30
2004 | 14.8 | 2004-07-12 | 5 | 26.4 | 2004-07-12 | 27.4 | 2004-07-12 | 39.6 | 2004-11-12 | 42 | 2004-05-29 | 52 | 2004-11-07
| 23.8 | 2004-07-12 | 15
| 25.2 | 2004-07-12 | 30
2005 | 9.4 | 2005-08-15 | 5 | 20.6 | 2005-08-15 | 23.6 | 2005-08-15 | 25.2 | 2005-09-19 | 26.8 | 2005-04-12 | 41.8 | 2005-12-11
| 17.6 | 2005-08-15 | 15
| 19.8 | 2005-08-15 | 30
2006 | 13.6 | 2006-07-30 | 5 | 42.4 | 2006-08-10 | 44.4 | 2006-07-30 | 47 | 2006-06-03 | 74.6 | 2006-08-09 | 81.8 | 2006-09-26
| 26 | 2006-07-30 | 15
| 36 | 2006-07-30 | 30
2007 | 8.4 | 2007-05-27 | 5 | 34.6 | 2007-10-26 | 47.2 | 2007-10-22 | 55.8 | 2007-10-22 | 64.8 | 2007-10-22 | 75.2 | 2007-10-21
| 16.2 | 2007-10-26 | 15
| 18.4 | 2007-10-26 | 30
2008 | 8 | 2008-09-26 | 5 | 27.6 | 2008-09-26 | 40.6 | 2008-12-11 | 46.6 | 2008-12-11 | 72.2 | 2008-12-11 | 80.4 | 2008-12-11
| 13.6 | 2008-09-26 | 15
| 16.8 | 2008-09-26 | 30
2009 | 7.8 | 2009-08-04 | 5 | 20.6 | 2009-09-05 | 28.8 | 2009-06-22 | 34 | 2009-06-21 | 46 | 2009-10-18 | 55 | 2009-10-18
| 10.8 | 2009-08-04 | 15
2009-09-05
| 17.4 | 2009-09-05 | 30
2010 | 7.8 | 2010-09-10 | 5 | 15.8 | 2010-03-10 | 24.8 | 2010-03-09 | 40.4 | 2010-03-09 | 60.6 | 2010-03-09 | 81 | 2010-03-09
| 14.2 | 2010-09-10 | 15 |  | 2010-09-10
| 15.2 | 2010-09-10 | 30
2011 | 9.2 | 2011-11-06 | 5 | 36.8 | 2011-11-06 | 54 | 2011-11-06 | 61.8 | 2011-11-06 | 65 | 2011-11-06 | 73.8 | 2011-03-01
| 14.8 | 2011-11-06 | 15
| 20.6 | 2011-11-06 | 30
2012 | 8.2 | 2012-09-03 | 5 | 24.2 | 2012-11-20 | 38 | 2012-11-20 | 43.2 | 2012-11-20 | 54 | 2012-11-19 | 77.8 | 2012-11-20
| 16 | 2012-09-15 | 15
| 20.4 | 2012-09-15 | 30
2013 | 14.6 | 2013-05-11 | 5 | 45 | 2013-10-07 | 91.2 | 2013-10-07 | 103.8 | 2013-10-07 | 104 | 2013-10-07 | 105 | 2013-10-07
| 23.4 | 2013-05-11 | 15
| 25.4 | 2013-05-11 | 30
2014 | 10.4 | 2014-09-05 | 5 | 46.4 | 2014-09-05 | 90.4 | 2014-09-05 | 97.2 | 2014-09-05 | 97.6 | 2014-09-05 | 136.4 | 2014-09-05
| 24.4 | 2014-09-05 | 15
| 30 | 2014-09-05 | 30
2015 | 11 | 2015-09-20 | 5 | 18.8 | 2015-10-15 | 33.8 | 2015-10-15 | 59 | 2015-10-15 | 64 | 2015-10-15 | 74.6 | 2015-11-26
| 17.8 | 2015-09-20 | 15
| 18.2 | 2015-09-20 | 30
2016 | 6.4 | 2016-10-07 | 5 | 23.2 | 2016-09-11 | 43.2 | 2016-09-11 | 45.8 | 2016-10-07 | 63.4 | 2016-09-10 | 71.6 | 2016-09-10
| 15 | 2016-09-11 | 15
| 20 | 2016-10-07 | 30
2017 | 7.4 | 2017-09-10 | 5 | 18.4 | 2017-11-14 | 34.4 | 2017-11-14 | 42 | 2017-11-14 | 61 | 2017-11-14 | 72.6 | 2017-11-14
| 12.8 | 2017-10-06 | 15
| 16.8 | 2017-10-06 | 30
2018 | 7.2 | 2018-07-23 | 5 | 38.8 | 2018-07-23 | 42.8 | 2018-07-23 | 44 | 2018-10-22 | 49.6 | 2018-10-22 | 60.8 | 2018-10-21
| 18.2 | 2018-07-23 | 15
| 28.6 | 2018-07-23 | 30
2019 | >> | >> | 5 | >> | >> | >> | >> | >> | >> | >> | >> | >> | >>
| >> | >> | 15
| >> | >> | 30
2020 | >> | >> | 5 | >> | >> | >> | >> | >> | >> | >> | >> | >> | >>
| >> | >> | 15
| >> | >> | 30