## VIGNACAS
REGIONE PUGLIA
SEZIONE PROTEZIONE CIVILE
Centro Funzionale Decentrato
VIGNACASTRISI
|  | latitudine | 40° 0' 46,7" N | [5 empty] | longitudine |  | 18° 24' 32,2" E
ANNO |  | Max intensità |  | 1 ORA |  | 3 ORE |  | 6 ORE |  | 12 ORE |  | 24 ORE
52 | mm | data | minuti | mm | data | mm | data | mm | data | mm | data | mm | data
1959 | 33 | 1959-08-16 | 20 | 68.8 | 1959-09-06 | 82.2 | 1959-09-05 | 84.2 | 1959-09-05 | 107.6 | 1959-09-05 | 108.2 | 1959-09-05
1962 | 14.2 | 1962-07-19 | 5 | 33.2 | 1962-10-19 | 54 | 1962-10-19 | 54.2 | 1962-10-19 | 76.4 | 1962-11-15 | 99.2 | 1962-11-15
1963 | 26 | 1963-10-04 | 15 | 39.8 | 1963-10-04 | 39.8 | 1963-10-04 | 56.2 | 1963-10-04 | 73 | 1963-10-04 | 78.4 | 1963-10-04
1964 | 18 | 1964-10-06 | 15 | 35.6 | 1964-10-06 | 36.2 | 1964-10-06 | 50 | 1964-10-09 | 66.2 | 1964-11-11 | 118.8 | 1964-11-11
1965 | 12 | 1965-06-18 | 15 | 12 | 1965-06-18 | 14 | 1965-03-19 | 23.8 | 1965-02-24 | 34.6 | 1965-02-24 | 37.6 | 1965-03-19
1966 | 34.6 | 1966-09-30 | 30 | 40.8 | 1966-09-30 | 41.6 | 1966-09-30 | 41.6 | 1966-09-30 | 42.6 | 1966-09-30 | 58 | 1966-09-30
1967 | 32 | 1967-09-05 | 30 | 40 | 1967-09-05 | 50.8 | 1967-09-05 | 59.2 | 1967-09-05 | 59.2 | 1967-09-05 | 77.8 | 1967-09-05
1969 | 17.2 | 1969-07-01 | 15 | 27.2 | 1969-03-04 | 52.2 | 1969-03-04 | 63.2 | 1969-03-04 | 73.6 | 1969-03-04 | 99.6 | 1969-03-04
1971 | 38.4 | 1971-09-01 | 30 | 38.8 | 1971-09-01 | 38.8 | 1971-09-01 | 38.8 | 1971-09-01 | 39.2 | 1971-02-24 | 56.4 | 1971-02-24
1973 | 14 | 1973-09-27 | 20 | 21.4 | 1973-09-27 | 28 | 1973-09-27 | 28 | 1973-09-27 | 28.4 | 1973-09-27 | 37.6 | 1973-10-25
1974 | 20 | 1974-08-29 | 15 | 42.6 | 1974-08-29 | 63.4 | 1974-08-29 | 91 | 1974-08-29 | 106.8 | 1974-08-29 | 109 | 1974-08-29
1975 | 20.4 | 1975-09-11 | 20 | 60.4 | 1975-09-11 | 79 | 1975-09-11 | 83.2 | 1975-09-11 | 84 | 1975-09-11 | 102.8 | 1975-09-11
1976 | 23.6 | 1976-05-12 | 25 | 24.2 | 1976-05-12 | 40 | 1976-11-19 | 60 | 1976-11-18 | 83 | 1976-11-18 | 122 | 1976-11-18
1977 | 26.8 | 1977-12-09 | 35 | 27 | 1977-12-09 | 28.8 | 1977-09-03 | 28.8 | 1977-09-03 | 35.2 | 1977-09-03 | 50.8 | 1977-12-09
1978 | 13 | 1978-04-09 | 30 | 15.2 | 1978-01-16 | 25.6 | 1978-01-16 | 31 | 1978-01-16 | 32 | 1978-01-16 | 32.4 | 1978-04-03
1979 | 33.8 | 1979-08-17 | 20 | 40 | 1979-08-17 | 59.2 | 1979-08-17 | 61.2 | 1979-08-17 | 83 | 1979-08-17 | 87.8 | 1979-08-17
1980 | 15.2 | 1980-06-07 | 10 | 21 | 1980-11-09 | 31.8 | 1980-11-09 | 43.4 | 1980-10-20 | 46 | 1980-12-20 | 62.8 | 1980-03-16
1981 | 35 | 1981-10-02 | 30 | 45.4 | 1981-10-02 | 48.8 | 1981-10-02 | 48.8 | 1981-10-02 | 49 | 1981-10-02 | 55.2 | 1981-10-02
1983 | 25.6 | 1983-08-19 | 25 | 29.4 | 1983-08-19 | 60 | 1983-08-25 | 67 | 1983-10-25 | 82.6 | 1983-10-25 | 86.6 | 1983-10-24
1984 | 14.4 | 1984-10-07 | 15 | 23.4 | 1984-11-15 | 37 | 1984-11-15 | 51.4 | 1984-11-15 | 70.4 | 1984-11-15 | 86 | 1984-11-15
1985 | 19.2 | 1985-07-11 | 13 | 20.8 | 1985-07-11 | 37.8 | 1985-11-19 | 67 | 1985-11-19 | 74 | 1985-10-21 | 98.6 | 1985-10-21
1986 | 13 | 1986-09-11 | 10 | 23 | 1986-09-11 | 34 | 1986-09-11 | 47 | 1986-09-11 | 50.8 | 1986-09-11 | 50.8 | 1986-09-11
1988 | 30 | 1988-09-15 | 20 | 70 | 1988-09-15 | 93 | 1988-09-15 | 93.8 | 1988-09-15 | 93.8 | 1988-09-15 | 93.8 | 1988-09-15
1990 | 13 | 1990-11-27 | 5 | 26.2 | 1990-10-20 | 35.2 | 1990-10-20 | 59.2 | 1990-10-20 | 64.2 | 1990-11-14 | 87.4 | 1990-11-14
1991 | 14.8 | 1991-07-03 | 5 | 26 | 1991-07-03 | 45.2 | 1991-04-27 | 70.8 | 1991-10-14 | 81.4 | 1991-10-14 | 97.8 | 1991-10-13
1993 | 14.8 | 1993-11-03 | 5
| 32.4 | 1993-11-03 | 15
| 48.6 | 1993-11-03 | 30 | 70 | 1993-11-03 | 86.4 | 1993-11-03 | 94.6 | 1993-11-03 | 146.2 | 1993-11-02 | 168.4 | 1993-11-02
1994 | 10.2 | 1994-10-21 | 5
| 19.6 | 1994-10-21 | 15
| 28.2 | 1994-11-07 | 30 | >> | >> | >> | >> | >> | >> | >> | >> | 77.6 | 1994-01-20
1995 | 19.6 | 1995-09-14 | 15 | 23.8 | 1995-08-16 | 23.8 | 1995-08-16 | 32 | 1995-11-15 | 34.4 | 1995-11-15 | 47.2 | 1995-12-06
| 20 | 1995-08-16 | 30
1996 | 11.4 | 1996-10-17 | 5 | 63.6 | 1996-10-17 | 71.4 | 1996-10-17 | 80.6 | 1996-10-17 | 80.8 | 1996-10-17 | 80.8 | 1996-10-17
| 28.6 | 1996-10-17 | 15
| 48.6 | 1996-10-17 | 30
1997 | 11.4 | 1997-08-19 | 5 | 38 | 1997-10-22 | 42.4 | 1997-10-22 | 60.2 | 1997-10-22 | 73.2 | 1997-10-29 | 113.4 | 1997-10-29
| 26.2 | 1997-08-19 | 15
| 32 | 1997-10-22 | 30
1999 | 14.2 | 1999-09-05 | 5 | 73.8 | 1999-09-17 | 87.6 | 1999-09-17 | 87.6 | 1999-09-17 | 88 | 1999-09-17 | 126.6 | 1999-09-17
| 31.6 | 1999-09-17 | 15
| 55.6 | 1999-09-17 | 30
2000 | 6.8 | 2000-10-02 | 5 | 17 | 2000-10-02 | 30.4 | 2000-10-02 | 31.2 | 2000-11-18 | 42 | 2000-10-05 | 50 | 2000-10-04
| 8 | 2000-10-21 | 15
| 11.6 | 2000-10-02 | 30
2001 | 4.2 | 2001-10-25 | 5 | 19 | 2001-05-06 | 30.8 | 2001-05-06 | 39.4 | 2001-05-06 | 45 | 2001-03-30 | 56.4 | 2001-03-30
| 8.8 | 2001-10-25 | 15
| 13 | 2001-10-25 | 30
2002 | 10.2 | 2002-07-31 | 5 | 50.8 | 2002-07-31 | 51.2 | 2002-07-31 | 51.2 | 2002-07-31 | 65.6 | 2002-10-05 | 66.8 | 2002-10-05
| 23.4 | 2002-07-31 | 15
| 37 | 2002-07-31 | 30
2003 | 7.2 | 2003-07-10 | 5 | 24.2 | 2003-01-18 | 34 | 2003-01-18 | 47.8 | 2003-11-11 | 87.8 | 2003-11-11 | 103.8 | 2003-11-11
| 16.2 | 2003-07-10 | 15
| 19 | 2003-07-10 | 30
2004 | 9.8 | 2004-10-14 | 5 | 36.6 | 2004-11-14 | 40.2 | 2004-11-14 | 54.8 | 2004-11-14 | 60.4 | 2004-11-14 | 63.8 | 2004-11-13
| 22.6 | 2004-11-14 | 15
| 34 | 2004-11-14 | 30
2005 | >> | >> | >> | >> | >> | >> | >> | >> | >> | >> | >> | >> | >>
2006 | >> | >> | >> | >> | >> | >> | >> | >> | >> | >> | >> | >> | >>
2007 | 6.4 | 2007-05-28 | 5 | 25.8 | 2007-05-28 | 38 | 2007-10-10 | 44.6 | 2007-09-26 | 52.4 | 2007-09-25 | 54.6 | 2007-10-09
| 17.2 | 2007-05-28 | 15
| 25.4 | 2007-05-28 | 30
2008 | 11.8 | 2008-11-28 | 5 | 48.2 | 2008-11-14 | 59.2 | 2008-11-14 | 72.2 | 2008-11-14 | 74.2 | 2008-11-14 | 95.8 | 2008-11-14
| 30.4 | 2008-11-14 | 15
| 44 | 2008-11-14 | 30
2009 | 9.6 | 2009-10-11 | 5 | 46.8 | 2009-10-23 | 71.4 | 2009-10-23 | 74 | 2009-10-23 | 75.4 | 2009-10-23 | 124.8 | 2009-10-23
| 20.6 | 2009-10-11 | 15
| 30.4 | 2009-10-23 | 30
2010 | 10.6 | 2010-08-07 | 5 | 38.8 | 2010-09-04 | 79 | 2010-09-04 | 101.4 | 2010-09-04 | 139.8 | 2010-09-04 | 153.4 | 2010-09-03
| 21 | 2010-09-04 | 15
| 31.4 | 2010-08-07 | 30
2011 | 8.6 | 2011-06-14 | 5 | 29.4 | 2011-06-14 | 29.4 | 2011-06-14 | 36.4 | 2011-05-03 | 52.4 | 2011-01-27 | 59.6 | 2011-01-27
| 19.2 | 2011-06-14 | 15 | [5 empty] | 2011-10-15
| 27.2 | 2011-06-14 | 30
2012 | 10 | 2012-05-26 | 5 | 28.8 | 2012-11-01 | 55.8 | 2012-11-01 | 75.8 | 2012-10-31 | 101.2 | 2012-10-31 | 102.6 | 2012-10-31
| 16 | 2012-05-26 | 15
| 21.4 | 2012-03-08 | 30
2013 | 9.4 | 2013-10-06 | 5 | 43.6 | 2013-10-07 | 50.8 | 2013-10-07 | 73.6 | 2013-10-07 | 91.8 | 2013-10-06 | 95.4 | 2013-03-06
| 21.8 | 2013-10-06 | 15
| 33 | 2013-10-07 | 30
2014 | 7.6 | 2014-09-11 | 5 | 30.8 | 2014-09-11 | 42.6 | 2014-04-24 | 49.6 | 2014-04-23 | 49.6 | 2014-04-23 | 50.4 | 2014-10-05
| 13.6 | 2014-10-04 | 15
| 21.8 | 2014-09-11 | 30
2015 | 7.2 | 2015-06-17 | 5 | 37 | 2015-10-10 | 58.4 | 2015-10-10 | 62.8 | 2015-10-10 | 70 | 2015-10-10 | 73 | 2015-10-09
| 13.4 | 2015-06-17 | 15
| 22 | 2015-10-10 | 30
2016 | 8 | 2016-09-17 | 5 | 18.6 | 2016-10-27 | 29.6 | 2016-10-27 | 42.2 | 2016-10-27 | 43 | 2016-10-27 | 48.6 | 2016-10-27
| 15 | 2016-09-17 | 15
| 18.4 | 2016-09-17 | 30
2017 | 9.6 | 2017-11-14 | 5 | 51.4 | 2017-11-14 | 68.6 | 2017-11-14 | 74.8 | 2017-11-14 | 81.6 | 2017-11-14 | 115 | 2017-11-17
| 27 | 2017-11-14 | 15
| 41 | 2017-11-14 | 30
2018 | 8.6 | 2018-10-02 | 5 | 31.8 | 2018-10-02 | 52.4 | 2018-10-22 | 83.8 | 2018-10-22 | 110.6 | 2018-10-22 | 113.6 | 2018-10-22
| 24.2 | 2018-10-02 | 15
| 30.8 | 2018-10-02 | 30
2019 | 11.8 | 2019-07-13 | 5 | 53.4 | 2019-11-25 | 78.6 | 2019-11-25 | 82.8 | 2019-11-25 | 87.8 | 2019-11-25 | 132.4 | 2019-11-24
| 24 | 2019-07-13 | 15
| 33.6 | 2019-07-13 | 30
2020 | 9.8 | 2020-08-05 | 5 | 40.6 | 2020-08-05 | 68.2 | 2020-09-28 | 72.6 | 2020-09-27 | 72.6 | 2020-12-03 | 92.8 | 2020-12-03
| 24.8 | 2020-08-05 | 15
| 37.4 | 2020-08-05 | 30